## bus_data
BUS_I | BUS_TYPE | Pd | Qd | Gs | Bs | area | Vm | Va | baseKV | zone | Vmax | Vmin
1 | 1 | 0.0048364 | 0.0012121 | 0 | 0 | 1 | 0.97036 | -0.57139 | 0.4 | 1 | 1.1 | 0.9
39 | 1 | 0.094539 | 0.023694 | 0 | 0 | 1 | 0.97077 | -0.56336 | 0.4 | 1 | 1.1 | 0.9
33 | 1 | 0.0033443 | 0.00083817 | 0 | 0 | 1 | 0.98187 | -0.34608 | 0.4 | 1 | 1.1 | 0.9
38 | 1 | 0 | 0 | 0 | 0 | 1 | 0.98162 | -0.35097 | 0.4 | 1 | 1.1 | 0.9
41 | 1 | 0 | 0 | 0 | 0 | 1 | 0.98097 | -0.36376 | 0.4 | 1 | 1.1 | 0.9
3 | 1 | 0.0042995 | 0.0010775 | 0 | 0 | 1 | 0.98216 | -0.34259 | 0.4 | 1 | 1.1 | 0.9
6 | 1 | 0.0041522 | 0.0010406 | 0 | 0 | 1 | 0.98238 | -0.33831 | 0.4 | 1 | 1.1 | 0.9
7 | 1 | 0 | 0 | 0 | 0 | 1 | 0.98272 | -0.33164 | 0.4 | 1 | 1.1 | 0.9
9 | 1 | 0 | 0 | 0 | 0 | 1 | 0.98296 | -0.32689 | 0.4 | 1 | 1.1 | 0.9
20 | 1 | 0.0043826 | 0.0010984 | 0 | 0 | 1 | 0.98536 | -0.28017 | 0.4 | 1 | 1.1 | 0.9
14 | 1 | 0.028243 | 0.0070784 | 0 | 0 | 1 | 0.98004 | -0.38396 | 0.4 | 1 | 1.1 | 0.9
10 | 1 | 0 | 0 | 0 | 0 | 1 | 0.98616 | -0.26495 | 0.4 | 1 | 1.1 | 0.9
22 | 1 | 0.019501 | 0.0048874 | 0 | 0 | 1 | 0.987 | -0.24858 | 0.4 | 1 | 1.1 | 0.9
36 | 1 | 0.013224 | 0.0033142 | 0 | 0 | 1 | 0.98556 | -0.27663 | 0.4 | 1 | 1.1 | 0.9
11 | 1 | 0.017239 | 0.0043205 | 0 | 0 | 1 | 0.97906 | -0.40317 | 0.4 | 1 | 1.1 | 0.9
13 | 1 | 0.012591 | 0.0031557 | 0 | 0 | 1 | 0.97916 | -0.40124 | 0.4 | 1 | 1.1 | 0.9
21 | 1 | 0 | 0 | 0 | 0 | 1 | 0.9875 | -0.23888 | 0.4 | 1 | 1.1 | 0.9
12 | 1 | 0.0080519 | 0.002018 | 0 | 0 | 1 | 0.98002 | -0.38442 | 0.4 | 1 | 1.1 | 0.9
15 | 1 | 0.0082558 | 0.0020691 | 0 | 0 | 1 | 0.98849 | -0.22015 | 0.4 | 1 | 1.1 | 0.9
16 | 1 | 0.033852 | 0.0084842 | 0 | 0 | 1 | 0.98981 | -0.19437 | 0.4 | 1 | 1.1 | 0.9
17 | 1 | 0.0048491 | 0.0012153 | 0 | 0 | 1 | 0.98814 | -0.22686 | 0.4 | 1 | 1.1 | 0.9
18 | 1 | 0 | 0 | 0 | 0 | 1 | 0.99133 | -0.1649 | 0.4 | 1 | 1.1 | 0.9
19 | 1 | 0.0047263 | 0.0011845 | 0 | 0 | 1 | 0.98787 | -0.23217 | 0.4 | 1 | 1.1 | 0.9
24 | 1 | 0 | 0 | 0 | 0 | 1 | 0.99368 | -0.11986 | 0.4 | 1 | 1.1 | 0.9
44 | 1 | 0.0048054 | 0.0012043 | 0 | 0 | 1 | 0.98751 | -0.23918 | 0.4 | 1 | 1.1 | 0.9
23 | 1 | 0 | 0 | 0 | 0 | 1 | 0.99349 | -0.12358 | 0.4 | 1 | 1.1 | 0.9
35 | 1 | 0.0018982 | 0.00047573 | 0 | 0 | 1 | 0.99337 | -0.12576 | 0.4 | 1 | 1.1 | 0.9
28 | 1 | 0.0028467 | 0.00071344 | 0 | 0 | 1 | 0.99286 | -0.13544 | 0.4 | 1 | 1.1 | 0.9
25 | 1 | 0.015014 | 0.0037628 | 0 | 0 | 1 | 0.99556 | -0.084141 | 0.4 | 1 | 1.1 | 0.9
45 | 1 | 0.0026829 | 0.0006724 | 0 | 0 | 1 | 0.98748 | -0.23978 | 0.4 | 1 | 1.1 | 0.9
34 | 1 | 0.0014874 | 0.00037278 | 0 | 0 | 1 | 0.99331 | -0.12697 | 0.4 | 1 | 1.1 | 0.9
30 | 1 | 0.00095139 | 0.00023844 | 0 | 0 | 1 | 0.99116 | -0.16784 | 0.4 | 1 | 1.1 | 0.9
26 | 1 | 0.0013804 | 0.00034596 | 0 | 0 | 1 | 0.99578 | -0.079879 | 0.4 | 1 | 1.1 | 0.9
27 | 3 | 0.041906 | 0.010503 | 0 | 0 | 1 | 1 | 0 | 0.4 | 1 | 1.1 | 0.9
29 | 1 | 0.032649 | 0.0081826 | 0 | 0 | 1 | 0.99989 | -0.0020703 | 0.4 | 1 | 1.1 | 0.9
31 | 1 | 0.0015345 | 0.00038457 | 0 | 0 | 1 | 0.991 | -0.17098 | 0.4 | 1 | 1.1 | 0.9
32 | 1 | 0.044629 | 0.011185 | 0 | 0 | 1 | 0.99006 | -0.18885 | 0.4 | 1 | 1.1 | 0.9
46 | 1 | 0 | 0 | 0 | 0 | 1 | 0.98095 | -0.36413 | 0.4 | 1 | 1.1 | 0.9
43 | 1 | 0.0058029 | 0.0014543 | 0 | 0 | 1 | 0.9808 | -0.36707 | 0.4 | 1 | 1.1 | 0.9
47 | 1 | 0.0019646 | 0.00049238 | 0 | 0 | 1 | 0.98068 | -0.36947 | 0.4 | 1 | 1.1 | 0.9
42 | 1 | 0.0018328 | 0.00045934 | 0 | 0 | 1 | 0.98076 | -0.36784 | 0.4 | 1 | 1.1 | 0.9

## generator_data
GEN_BUS | PG | QG | QMAX | QMIN | VG | MBASE | GEN_STATUS | PMAX | PMIN
27 | 0.43345 | 0.11094 | 10 | -10 | 1 | 100 | 1 | 10 | 0

## branch_data
F_BUS | T_BUS | BR_R | BR_X | BR_B | RATE_A | RATE_B | RATE_C | TAP | SHIFT | BR_STATUS | ANGMIN | ANGMAX | P_in | Q_in | P_out | Q_out
1 | 39 | 7.0104 | 4.4867 | 1.1772e-08 | 0 | 0 | 0 | 0 | 0 | 1 | -90 | 90 | -0.0048364 | -0.0012121 | 0.0048383 | 0.0012122
39 | 33 | 9.3408 | 5.9781 | 1.5686e-08 | 0 | 0 | 0 | 0 | 0 | 1 | -90 | 90 | -0.099377 | -0.024906 | 0.10042 | 0.02557
33 | 38 | 2.1991 | 1.4074 | 3.6929e-09 | 0 | 0 | 0 | 0 | 0 | 1 | -90 | 90 | 0.0096101 | 0.0024085 | -0.0096079 | -0.0024074
33 | 32 | 6.0986 | 3.9031 | 1.0241e-08 | 0 | 0 | 0 | 0 | 0 | 1 | -90 | 90 | -0.11337 | -0.028817 | 0.11424 | 0.02937
38 | 41 | 5.7429 | 3.6755 | 9.6439e-09 | 0 | 0 | 0 | 0 | 0 | 1 | -90 | 90 | 0.0096079 | 0.0024074 | -0.009602 | -0.0024046
41 | 46 | 0.8093 | 0.51795 | 1.359e-09 | 0 | 0 | 0 | 0 | 0 | 1 | -90 | 90 | 0.0019651 | 0.00049069 | -0.0019651 | -0.0004908
41 | 43 | 1.8683 | 1.1957 | 3.1374e-09 | 0 | 0 | 0 | 0 | 0 | 1 | -90 | 90 | 0.0076369 | 0.0019139 | -0.0076357 | -0.0019134
3 | 6 | 4.305 | 2.7552 | 7.2293e-09 | 0 | 0 | 0 | 0 | 0 | 1 | -90 | 90 | -0.0042995 | -0.0010775 | 0.0043003 | 0.0010774
6 | 7 | 3.4111 | 2.1831 | 5.7282e-09 | 0 | 0 | 0 | 0 | 0 | 1 | -90 | 90 | -0.0084525 | -0.0021181 | 0.0084552 | 0.0021192
7 | 9 | 2.4362 | 1.5592 | 4.091e-09 | 0 | 0 | 0 | 0 | 0 | 1 | -90 | 90 | -0.0084552 | -0.0021192 | 0.0084571 | 0.00212
9 | 20 | 2.7191 | 1.7402 | 4.566e-09 | 0 | 0 | 0 | 0 | 0 | 1 | -90 | 90 | -0.074789 | -0.018824 | 0.074957 | 0.018931
9 | 14 | 3.7268 | 2.3851 | 6.2583e-09 | 0 | 0 | 0 | 0 | 0 | 1 | -90 | 90 | 0.066332 | 0.016704 | -0.066152 | -0.016589
20 | 21 | 2.2808 | 1.4597 | 3.8301e-09 | 0 | 0 | 0 | 0 | 0 | 1 | -90 | 90 | -0.079339 | -0.020029 | 0.079497 | 0.020129
14 | 12 | 0.05203 | 0.033299 | 8.7372e-11 | 0 | 0 | 0 | 0 | 0 | 1 | -90 | 90 | 0.037909 | 0.0095106 | -0.037908 | -0.00951
10 | 22 | 5.3978 | 3.4546 | 9.0644e-09 | 0 | 0 | 0 | 0 | 0 | 1 | -90 | 90 | -0.013231 | -0.0033183 | 0.013242 | 0.003324
10 | 36 | 3.8498 | 2.4639 | 6.4649e-09 | 0 | 0 | 0 | 0 | 0 | 1 | -90 | 90 | 0.013231 | 0.0033183 | -0.013224 | -0.0033142
22 | 21 | 1.2955 | 0.82912 | 2.1755e-09 | 0 | 0 | 0 | 0 | 0 | 1 | -90 | 90 | -0.032743 | -0.0082115 | 0.032758 | 0.008221
11 | 13 | 0.47913 | 0.30664 | 8.0459e-10 | 0 | 0 | 0 | 0 | 0 | 1 | -90 | 90 | -0.017239 | -0.0043205 | 0.017241 | 0.0043214
13 | 12 | 2.4264 | 1.5529 | 4.0746e-09 | 0 | 0 | 0 | 0 | 0 | 1 | -90 | 90 | -0.029832 | -0.0074771 | 0.029856 | 0.007492
21 | 18 | 2.906 | 1.8599 | 4.88e-09 | 0 | 0 | 0 | 0 | 0 | 1 | -90 | 90 | -0.11225 | -0.02835 | 0.11265 | 0.028605
15 | 16 | 4.4649 | 2.8575 | 7.4978e-09 | 0 | 0 | 0 | 0 | 0 | 1 | -90 | 90 | -0.025331 | -0.0063514 | 0.025362 | 0.0063706
15 | 17 | 1.721 | 1.1015 | 2.8901e-09 | 0 | 0 | 0 | 0 | 0 | 1 | -90 | 90 | 0.017075 | 0.0042823 | -0.017069 | -0.0042791
16 | 18 | 2.1897 | 1.4014 | 3.6771e-09 | 0 | 0 | 0 | 0 | 0 | 1 | -90 | 90 | -0.059214 | -0.014855 | 0.059297 | 0.014908
17 | 19 | 1.9018 | 1.2172 | 3.1937e-09 | 0 | 0 | 0 | 0 | 0 | 1 | -90 | 90 | 0.01222 | 0.0030638 | -0.012217 | -0.0030621
18 | 24 | 1.1638 | 0.74486 | 3.9088e-09 | 0 | 0 | 0 | 0 | 0 | 1 | -90 | 90 | -0.17195 | -0.043513 | 0.17232 | 0.043751
19 | 44 | 4.0956 | 2.6212 | 6.8776e-09 | 0 | 0 | 0 | 0 | 0 | 1 | -90 | 90 | 0.0074909 | 0.0018776 | -0.0074884 | -0.0018766
24 | 28 | 0.42433 | 0.27157 | 2.1377e-09 | 0 | 0 | 0 | 0 | 0 | 1 | -90 | 90 | 0.16474 | 0.042236 | -0.16461 | -0.042157
24 | 25 | 0.47061 | 0.30119 | 2.3709e-09 | 0 | 0 | 0 | 0 | 0 | 1 | -90 | 90 | -0.34045 | -0.086834 | 0.34104 | 0.087211
24 | 23 | 4.8562 | 3.108 | 8.1549e-09 | 0 | 0 | 0 | 0 | 0 | 1 | -90 | 90 | 0.0033866 | 0.0008473 | -0.003386 | -0.00084772
44 | 45 | 0.97624 | 0.62479 | 1.6394e-09 | 0 | 0 | 0 | 0 | 0 | 1 | -90 | 90 | 0.002683 | 0.00067229 | -0.0026829 | -0.0006724
23 | 35 | 2.8468 | 1.822 | 4.7806e-09 | 0 | 0 | 0 | 0 | 0 | 1 | -90 | 90 | 0.003386 | 0.00084772 | -0.0033857 | -0.00084797
35 | 34 | 3.5874 | 2.296 | 6.0243e-09 | 0 | 0 | 0 | 0 | 0 | 1 | -90 | 90 | 0.0014875 | 0.00037224 | -0.0014874 | -0.00037278
28 | 30 | 0.89648 | 0.57375 | 4.5163e-09 | 0 | 0 | 0 | 0 | 0 | 1 | -90 | 90 | 0.16177 | 0.041443 | -0.16151 | -0.041281
25 | 26 | 0.053875 | 0.03448 | 2.7141e-10 | 0 | 0 | 0 | 0 | 0 | 1 | -90 | 90 | -0.35605 | -0.090974 | 0.35613 | 0.091021
30 | 31 | 0.087093 | 0.055739 | 4.3876e-10 | 0 | 0 | 0 | 0 | 0 | 1 | -90 | 90 | 0.16056 | 0.041043 | -0.16054 | -0.041027
26 | 27 | 1.0101 | 0.64647 | 5.0887e-09 | 0 | 0 | 0 | 0 | 0 | 1 | -90 | 90 | -0.35751 | -0.091366 | 0.35889 | 0.092254
27 | 29 | 0.2842 | 0.18189 | 4.7725e-10 | 0 | 0 | 0 | 0 | 0 | 1 | -90 | 90 | 0.032652 | 0.0081846 | -0.032649 | -0.0081826
31 | 32 | 0.50082 | 0.32053 | 1.682e-09 | 0 | 0 | 0 | 0 | 0 | 1 | -90 | 90 | 0.159 | 0.040643 | -0.15887 | -0.040555
46 | 47 | 11.7099 | 7.4943 | 1.9664e-08 | 0 | 0 | 0 | 0 | 0 | 1 | -90 | 90 | 0.0019651 | 0.0004908 | -0.0019646 | -0.00049238
43 | 42 | 1.824 | 1.1673 | 3.0629e-09 | 0 | 0 | 0 | 0 | 0 | 1 | -90 | 90 | 0.0018329 | 0.00045909 | -0.0018328 | -0.00045934