## bus_data
BUS_I | BUS_TYPE | Pd | Qd | Gs | Bs | area | Vm | Va | baseKV | zone | Vmax | Vmin
1 | 1 | 0.011578 | 0.0029018 | 0 | 0 | 1 | 0.98786 | -0.2337 | 0.4 | 1 | 1.1 | 0.9
2 | 1 | 0.0035797 | 0.00089716 | 0 | 0 | 1 | 0.98793 | -0.23237 | 0.4 | 1 | 1.1 | 0.9
3 | 1 | 0.0088223 | 0.0022111 | 0 | 0 | 1 | 0.98825 | -0.22615 | 0.4 | 1 | 1.1 | 0.9
4 | 1 | 0.0044042 | 0.0011038 | 0 | 0 | 1 | 0.98847 | -0.222 | 0.4 | 1 | 1.1 | 0.9
5 | 1 | 0.0054961 | 0.0013775 | 0 | 0 | 1 | 0.98921 | -0.20754 | 0.4 | 1 | 1.1 | 0.9
65 | 1 | 0.006631 | 0.0016619 | 0 | 0 | 1 | 0.98799 | -0.23133 | 0.4 | 1 | 1.1 | 0.9
6 | 1 | 0.0087382 | 0.00219 | 0 | 0 | 1 | 0.98934 | -0.20504 | 0.4 | 1 | 1.1 | 0.9
7 | 1 | 0.0054194 | 0.0013582 | 0 | 0 | 1 | 0.98971 | -0.19793 | 0.4 | 1 | 1.1 | 0.9
8 | 1 | 0.016906 | 0.0042371 | 0 | 0 | 1 | 0.99045 | -0.18342 | 0.4 | 1 | 1.1 | 0.9
9 | 1 | 0.004973 | 0.0012464 | 0 | 0 | 1 | 0.99055 | -0.18165 | 0.4 | 1 | 1.1 | 0.9
10 | 1 | 0.0027385 | 0.00068634 | 0 | 0 | 1 | 0.9923 | -0.1477 | 0.4 | 1 | 1.1 | 0.9
11 | 1 | 0.012741 | 0.0031932 | 0 | 0 | 1 | 0.99337 | -0.12712 | 0.4 | 1 | 1.1 | 0.9
24 | 1 | 0.013557 | 0.0033978 | 0 | 0 | 1 | 0.99343 | -0.12599 | 0.4 | 1 | 1.1 | 0.9
22 | 1 | 0 | 0 | 0 | 0 | 1 | 0.9959 | -0.07847 | 0.4 | 1 | 1.1 | 0.9
12 | 1 | 0.013805 | 0.0034599 | 0 | 0 | 1 | 0.99336 | -0.12763 | 0.4 | 1 | 1.1 | 0.9
13 | 1 | 0 | 0 | 0 | 0 | 1 | 0.99373 | -0.12049 | 0.4 | 1 | 1.1 | 0.9
14 | 1 | 0.0096227 | 0.0024117 | 0 | 0 | 1 | 0.99397 | -0.11575 | 0.4 | 1 | 1.1 | 0.9
16 | 1 | 0.01507 | 0.003777 | 0 | 0 | 1 | 0.99464 | -0.10286 | 0.4 | 1 | 1.1 | 0.9
17 | 1 | 0.015458 | 0.003874 | 0 | 0 | 1 | 0.99501 | -0.09579 | 0.4 | 1 | 1.1 | 0.9
18 | 1 | 0 | 0 | 0 | 0 | 1 | 0.99643 | -0.06841 | 0.4 | 1 | 1.1 | 0.9
19 | 1 | 0.014293 | 0.0035821 | 0 | 0 | 1 | 0.99658 | -0.065425 | 0.4 | 1 | 1.1 | 0.9
23 | 1 | 0 | 0 | 0 | 0 | 1 | 0.99824 | -0.033585 | 0.4 | 1 | 1.1 | 0.9
64 | 1 | 0.01273 | 0.0031904 | 0 | 0 | 1 | 0.99352 | -0.12409 | 0.4 | 1 | 1.1 | 0.9
21 | 1 | 0 | 0 | 0 | 0 | 1 | 0.99906 | -0.017831 | 0.4 | 1 | 1.1 | 0.9
20 | 1 | 0 | 0 | 0 | 0 | 1 | 0.99765 | -0.044917 | 0.4 | 1 | 1.1 | 0.9
25 | 3 | 0.0094094 | 0.0023582 | 0 | 0 | 1 | 1 | 0 | 0.4 | 1 | 1.1 | 0.9
63 | 1 | 0.0090644 | 0.0022718 | 0 | 0 | 1 | 0.99248 | -0.14423 | 0.4 | 1 | 1.1 | 0.9
27 | 1 | 0.013061 | 0.0032733 | 0 | 0 | 1 | 0.99157 | -0.16183 | 0.4 | 1 | 1.1 | 0.9
26 | 1 | 0.021544 | 0.0053995 | 0 | 0 | 1 | 0.9915 | -0.16325 | 0.4 | 1 | 1.1 | 0.9
56 | 1 | 0.0048348 | 0.0012117 | 0 | 0 | 1 | 0.98918 | -0.20811 | 0.4 | 1 | 1.1 | 0.9
57 | 1 | 0.016491 | 0.0041331 | 0 | 0 | 1 | 0.98828 | -0.2256 | 0.4 | 1 | 1.1 | 0.9
58 | 1 | 0.025499 | 0.0063905 | 0 | 0 | 1 | 0.98952 | -0.20159 | 0.4 | 1 | 1.1 | 0.9
59 | 1 | 0.0016827 | 0.00042173 | 0 | 0 | 1 | 0.98824 | -0.22639 | 0.4 | 1 | 1.1 | 0.9
60 | 1 | 0.01133 | 0.0028396 | 0 | 0 | 1 | 0.99044 | -0.18367 | 0.4 | 1 | 1.1 | 0.9
61 | 1 | 0.0017398 | 0.00043605 | 0 | 0 | 1 | 0.98814 | -0.22825 | 0.4 | 1 | 1.1 | 0.9
62 | 1 | 0.0030733 | 0.00077023 | 0 | 0 | 1 | 0.98811 | -0.22887 | 0.4 | 1 | 1.1 | 0.9

## generator_data
GEN_BUS | PG | QG | QMAX | QMIN | VG | MBASE | GEN_STATUS | PMAX | PMIN
25 | 0.30663 | 0.077749 | 10 | -10 | 1 | 100 | 1 | 10 | 0

## branch_data
F_BUS | T_BUS | BR_R | BR_X | BR_B | RATE_A | RATE_B | RATE_C | TAP | SHIFT | BR_STATUS | ANGMIN | ANGMAX | P_in | Q_in | P_out | Q_out
1 | 2 | 0.50366 | 0.32234 | 8.4578e-10 | 0 | 0 | 0 | 0 | 0 | 1 | -90 | 90 | -0.011578 | -0.0029018 | 0.011579 | 0.0029022
2 | 3 | 1.7975 | 1.1504 | 3.0185e-09 | 0 | 0 | 0 | 0 | 0 | 1 | -90 | 90 | -0.015159 | -0.0037994 | 0.015163 | 0.003802
3 | 4 | 0.75658 | 0.48421 | 1.2705e-09 | 0 | 0 | 0 | 0 | 0 | 1 | -90 | 90 | -0.023986 | -0.006013 | 0.02399 | 0.0060159
4 | 5 | 1.8103 | 1.1586 | 3.04e-09 | 0 | 0 | 0 | 0 | 0 | 1 | -90 | 90 | -0.035028 | -0.0087825 | 0.035053 | 0.0087977
4 | 65 | 6.1582 | 3.9413 | 1.0341e-08 | 0 | 0 | 0 | 0 | 0 | 1 | -90 | 90 | 0.006634 | 0.0016628 | -0.006631 | -0.0016619
5 | 6 | 0.27038 | 0.17304 | 4.5404e-10 | 0 | 0 | 0 | 0 | 0 | 1 | -90 | 90 | -0.040549 | -0.010175 | 0.040554 | 0.010178
6 | 7 | 0.63369 | 0.40556 | 1.0641e-09 | 0 | 0 | 0 | 0 | 0 | 1 | -90 | 90 | -0.049292 | -0.012368 | 0.049308 | 0.012379
7 | 8 | 1.1658 | 0.74614 | 1.9578e-09 | 0 | 0 | 0 | 0 | 0 | 1 | -90 | 90 | -0.054728 | -0.013737 | 0.054766 | 0.013761
8 | 9 | 0.10894 | 0.069724 | 1.8295e-10 | 0 | 0 | 0 | 0 | 0 | 1 | -90 | 90 | -0.071672 | -0.017998 | 0.071678 | 0.018002
9 | 10 | 1.9536 | 1.2503 | 3.2806e-09 | 0 | 0 | 0 | 0 | 0 | 1 | -90 | 90 | -0.076651 | -0.019248 | 0.076775 | 0.019328
10 | 11 | 1.1471 | 0.73412 | 1.9262e-09 | 0 | 0 | 0 | 0 | 0 | 1 | -90 | 90 | -0.079514 | -0.020014 | 0.079592 | 0.020064
11 | 24 | 0.053946 | 0.034525 | 9.059e-11 | 0 | 0 | 0 | 0 | 0 | 1 | -90 | 90 | -0.092333 | -0.023257 | 0.092338 | 0.02326
24 | 22 | 1.9959 | 1.2774 | 3.3517e-09 | 0 | 0 | 0 | 0 | 0 | 1 | -90 | 90 | -0.1059 | -0.026658 | 0.10614 | 0.026812
22 | 20 | 1.4152 | 0.9057 | 2.3764e-09 | 0 | 0 | 0 | 0 | 0 | 1 | -90 | 90 | -0.10614 | -0.026812 | 0.10631 | 0.026921
12 | 13 | 2.2855 | 1.4627 | 3.838e-09 | 0 | 0 | 0 | 0 | 0 | 1 | -90 | 90 | -0.013805 | -0.0034599 | 0.01381 | 0.0034625
13 | 14 | 1.5203 | 0.97298 | 2.553e-09 | 0 | 0 | 0 | 0 | 0 | 1 | -90 | 90 | -0.01381 | -0.0034625 | 0.013813 | 0.0034643
14 | 16 | 2.4391 | 1.561 | 4.0959e-09 | 0 | 0 | 0 | 0 | 0 | 1 | -90 | 90 | -0.023436 | -0.0058759 | 0.02345 | 0.0058848
16 | 17 | 0.81434 | 0.52118 | 1.3675e-09 | 0 | 0 | 0 | 0 | 0 | 1 | -90 | 90 | -0.03852 | -0.0096617 | 0.038533 | 0.0096699
17 | 18 | 2.255 | 1.4432 | 3.7868e-09 | 0 | 0 | 0 | 0 | 0 | 1 | -90 | 90 | -0.053991 | -0.013544 | 0.054062 | 0.013589
18 | 19 | 0.24621 | 0.15757 | 4.1345e-10 | 0 | 0 | 0 | 0 | 0 | 1 | -90 | 90 | -0.054062 | -0.013589 | 0.054069 | 0.013594
19 | 20 | 1.3391 | 0.85702 | 2.2487e-09 | 0 | 0 | 0 | 0 | 0 | 1 | -90 | 90 | -0.068362 | -0.017176 | 0.068429 | 0.017218
23 | 64 | 3.3235 | 2.127 | 5.581e-09 | 0 | 0 | 0 | 0 | 0 | 1 | -90 | 90 | 0.12191 | 0.030884 | -0.12138 | -0.030547
23 | 21 | 0.58172 | 0.3723 | 9.7686e-10 | 0 | 0 | 0 | 0 | 0 | 1 | -90 | 90 | -0.12191 | -0.030884 | 0.122 | 0.030943
64 | 63 | 1.2076 | 0.77288 | 2.0279e-09 | 0 | 0 | 0 | 0 | 0 | 1 | -90 | 90 | 0.073983 | 0.018644 | -0.073911 | -0.018598
64 | 27 | 4.8154 | 3.0819 | 8.0864e-09 | 0 | 0 | 0 | 0 | 0 | 1 | -90 | 90 | 0.034669 | 0.0087129 | -0.034607 | -0.0086738
21 | 25 | 0.27077 | 0.17329 | 1.3641e-09 | 0 | 0 | 0 | 0 | 0 | 1 | -90 | 90 | -0.29697 | -0.075228 | 0.29722 | 0.075391
21 | 20 | 0.69605 | 0.44547 | 2.3377e-09 | 0 | 0 | 0 | 0 | 0 | 1 | -90 | 90 | 0.17496 | 0.044285 | -0.17474 | -0.04414
63 | 60 | 2.6875 | 1.72 | 4.513e-09 | 0 | 0 | 0 | 0 | 0 | 1 | -90 | 90 | 0.064847 | 0.016327 | -0.064725 | -0.016249
27 | 26 | 0.29158 | 0.18661 | 4.8964e-10 | 0 | 0 | 0 | 0 | 0 | 1 | -90 | 90 | 0.021546 | 0.0054004 | -0.021544 | -0.0053995
56 | 57 | 3.3324 | 2.1327 | 5.596e-09 | 0 | 0 | 0 | 0 | 0 | 1 | -90 | 90 | 0.023007 | 0.0057728 | -0.022988 | -0.0057611
56 | 58 | 1.0294 | 0.65884 | 1.7287e-09 | 0 | 0 | 0 | 0 | 0 | 1 | -90 | 90 | -0.027842 | -0.0069845 | 0.02785 | 0.0069899
57 | 59 | 0.53628 | 0.34322 | 9.0056e-10 | 0 | 0 | 0 | 0 | 0 | 1 | -90 | 90 | 0.0064966 | 0.001628 | -0.0064963 | -0.0016279
58 | 60 | 1.4762 | 0.94478 | 2.479e-09 | 0 | 0 | 0 | 0 | 0 | 1 | -90 | 90 | -0.053349 | -0.01338 | 0.053395 | 0.013409
59 | 61 | 1.6868 | 1.0796 | 2.8326e-09 | 0 | 0 | 0 | 0 | 0 | 1 | -90 | 90 | 0.0048136 | 0.0012062 | -0.0048132 | -0.0012062
61 | 62 | 0.8859 | 0.56698 | 1.4877e-09 | 0 | 0 | 0 | 0 | 0 | 1 | -90 | 90 | 0.0030734 | 0.00077015 | -0.0030733 | -0.00077024