## bus_data
BUS_I | BUS_TYPE | Pd | Qd | Gs | Bs | area | Vm | Va | baseKV | zone | Vmax | Vmin
1 | 1 | 0.0086137 | 0.0021588 | 0 | 0 | 1 | 0.98534 | -0.28242 | 0.4 | 1 | 1.1 | 0.9
2 | 1 | 0 | 0 | 0 | 0 | 1 | 0.9854 | -0.28122 | 0.4 | 1 | 1.1 | 0.9
5 | 1 | 0.0062298 | 0.0015613 | 0 | 0 | 1 | 0.98564 | -0.27654 | 0.4 | 1 | 1.1 | 0.9
4 | 1 | 0 | 0 | 0 | 0 | 1 | 0.98555 | -0.2783 | 0.4 | 1 | 1.1 | 0.9
9 | 1 | 0 | 0 | 0 | 0 | 1 | 0.98558 | -0.27765 | 0.4 | 1 | 1.1 | 0.9
12 | 1 | 0.0079848 | 0.0020012 | 0 | 0 | 1 | 0.98544 | -0.28049 | 0.4 | 1 | 1.1 | 0.9
6 | 1 | 0.007898 | 0.0019794 | 0 | 0 | 1 | 0.98571 | -0.2752 | 0.4 | 1 | 1.1 | 0.9
15 | 1 | 0.014574 | 0.0036527 | 0 | 0 | 1 | 0.98505 | -0.28816 | 0.4 | 1 | 1.1 | 0.9
8 | 1 | 0 | 0 | 0 | 0 | 1 | 0.98636 | -0.26258 | 0.4 | 1 | 1.1 | 0.9
7 | 1 | 0.0074458 | 0.0018661 | 0 | 0 | 1 | 0.98601 | -0.26946 | 0.4 | 1 | 1.1 | 0.9
10 | 1 | 0.0068563 | 0.0017184 | 0 | 0 | 1 | 0.98704 | -0.24928 | 0.4 | 1 | 1.1 | 0.9
11 | 1 | 0.0042393 | 0.0010625 | 0 | 0 | 1 | 0.98626 | -0.26452 | 0.4 | 1 | 1.1 | 0.9
23 | 1 | 0.010511 | 0.0026343 | 0 | 0 | 1 | 0.98847 | -0.22162 | 0.4 | 1 | 1.1 | 0.9
21 | 1 | 0 | 0 | 0 | 0 | 1 | 0.99004 | -0.19112 | 0.4 | 1 | 1.1 | 0.9
67 | 1 | 0.010544 | 0.0026425 | 0 | 0 | 1 | 0.99446 | -0.10557 | 0.4 | 1 | 1.1 | 0.9
57 | 1 | 0 | 0 | 0 | 0 | 1 | 0.99461 | -0.1027 | 0.4 | 1 | 1.1 | 0.9
16 | 1 | 0 | 0 | 0 | 0 | 1 | 0.99374 | -0.12004 | 0.4 | 1 | 1.1 | 0.9
28 | 1 | 0.011755 | 0.0029462 | 0 | 0 | 1 | 0.99342 | -0.1262 | 0.4 | 1 | 1.1 | 0.9
25 | 1 | 0.0065803 | 0.0016492 | 0 | 0 | 1 | 0.99391 | -0.11677 | 0.4 | 1 | 1.1 | 0.9
29 | 1 | 0.0034086 | 0.00085428 | 0 | 0 | 1 | 0.98126 | -0.36093 | 0.4 | 1 | 1.1 | 0.9
41 | 1 | 0 | 0 | 0 | 0 | 1 | 0.98134 | -0.35941 | 0.4 | 1 | 1.1 | 0.9
26 | 1 | 0.006464 | 0.00162 | 0 | 0 | 1 | 0.99393 | -0.11639 | 0.4 | 1 | 1.1 | 0.9
42 | 1 | 0 | 0 | 0 | 0 | 1 | 0.98201 | -0.34618 | 0.4 | 1 | 1.1 | 0.9
51 | 1 | 0.0059466 | 0.0014904 | 0 | 0 | 1 | 0.9818 | -0.35024 | 0.4 | 1 | 1.1 | 0.9
35 | 1 | 0 | 0 | 0 | 0 | 1 | 0.98271 | -0.3325 | 0.4 | 1 | 1.1 | 0.9
37 | 1 | 0 | 0 | 0 | 0 | 1 | 0.9817 | -0.35234 | 0.4 | 1 | 1.1 | 0.9
68 | 1 | 0.0081542 | 0.0020436 | 0 | 0 | 1 | 0.98446 | -0.29834 | 0.4 | 1 | 1.1 | 0.9
45 | 1 | 0 | 0 | 0 | 0 | 1 | 0.99106 | -0.17066 | 0.4 | 1 | 1.1 | 0.9
58 | 1 | 0.0047325 | 0.0011861 | 0 | 0 | 1 | 0.99101 | -0.1716 | 0.4 | 1 | 1.1 | 0.9
56 | 1 | 0.0039214 | 0.00098278 | 0 | 0 | 1 | 0.99003 | -0.19049 | 0.4 | 1 | 1.1 | 0.9
46 | 1 | 0 | 0 | 0 | 0 | 1 | 0.98916 | -0.20726 | 0.4 | 1 | 1.1 | 0.9
59 | 1 | 0.0047323 | 0.001186 | 0 | 0 | 1 | 0.98865 | -0.21724 | 0.4 | 1 | 1.1 | 0.9
47 | 1 | 0 | 0 | 0 | 0 | 1 | 0.9811 | -0.36401 | 0.4 | 1 | 1.1 | 0.9
54 | 1 | 0.0044353 | 0.0011116 | 0 | 0 | 1 | 0.98104 | -0.36514 | 0.4 | 1 | 1.1 | 0.9
53 | 1 | 0.0051212 | 0.0012835 | 0 | 0 | 1 | 0.98122 | -0.36159 | 0.4 | 1 | 1.1 | 0.9
18 | 1 | 0.010735 | 0.0026904 | 0 | 0 | 1 | 0.99204 | -0.15257 | 0.4 | 1 | 1.1 | 0.9
19 | 1 | 0.0064549 | 0.0016177 | 0 | 0 | 1 | 0.99083 | -0.17593 | 0.4 | 1 | 1.1 | 0.9
20 | 1 | 0.010522 | 0.0026372 | 0 | 0 | 1 | 0.99311 | -0.13187 | 0.4 | 1 | 1.1 | 0.9
22 | 1 | 0.0064491 | 0.0016163 | 0 | 0 | 1 | 0.99427 | -0.10958 | 0.4 | 1 | 1.1 | 0.9
24 | 1 | 0.0081801 | 0.0020501 | 0 | 0 | 1 | 0.99 | -0.19198 | 0.4 | 1 | 1.1 | 0.9
32 | 1 | 0 | 0 | 0 | 0 | 1 | 0.99526 | -0.090653 | 0.4 | 1 | 1.1 | 0.9
33 | 1 | 0.022741 | 0.0056995 | 0 | 0 | 1 | 0.99687 | -0.059664 | 0.4 | 1 | 1.1 | 0.9
31 | 1 | 0.005697 | 0.0014278 | 0 | 0 | 1 | 0.9949 | -0.097528 | 0.4 | 1 | 1.1 | 0.9
36 | 3 | 0 | 0 | 0 | 0 | 1 | 1 | 0 | 0.4 | 1 | 1.1 | 0.9
65 | 1 | 0.0076275 | 0.0019116 | 0 | 0 | 1 | 0.99918 | -0.015626 | 0.4 | 1 | 1.1 | 0.9
34 | 1 | 0 | 0 | 0 | 0 | 1 | 0.99805 | -0.037242 | 0.4 | 1 | 1.1 | 0.9
27 | 1 | 0.0053388 | 0.001338 | 0 | 0 | 1 | 0.99432 | -0.10873 | 0.4 | 1 | 1.1 | 0.9
30 | 1 | 0.0058255 | 0.00146 | 0 | 0 | 1 | 0.99435 | -0.10828 | 0.4 | 1 | 1.1 | 0.9
50 | 1 | 0.0059396 | 0.0014886 | 0 | 0 | 1 | 0.98122 | -0.36171 | 0.4 | 1 | 1.1 | 0.9
38 | 1 | 0.013602 | 0.003409 | 0 | 0 | 1 | 0.98147 | -0.35674 | 0.4 | 1 | 1.1 | 0.9
61 | 1 | 0.0061729 | 0.0015471 | 0 | 0 | 1 | 0.98616 | -0.26527 | 0.4 | 1 | 1.1 | 0.9
64 | 1 | 0.0059318 | 0.0014867 | 0 | 0 | 1 | 0.9981 | -0.036124 | 0.4 | 1 | 1.1 | 0.9
39 | 1 | 0.014315 | 0.0035877 | 0 | 0 | 1 | 0.98143 | -0.35758 | 0.4 | 1 | 1.1 | 0.9
49 | 1 | 0.0069716 | 0.0017472 | 0 | 0 | 1 | 0.98112 | -0.36366 | 0.4 | 1 | 1.1 | 0.9
52 | 1 | 0.0069505 | 0.001742 | 0 | 0 | 1 | 0.98142 | -0.35775 | 0.4 | 1 | 1.1 | 0.9
55 | 1 | 0.0050504 | 0.0012657 | 0 | 0 | 1 | 0.98098 | -0.36635 | 0.4 | 1 | 1.1 | 0.9
66 | 1 | 0.0047709 | 0.0011957 | 0 | 0 | 1 | 0.99435 | -0.1078 | 0.4 | 1 | 1.1 | 0.9
63 | 1 | 0.0062526 | 0.0015671 | 0 | 0 | 1 | 0.99583 | -0.079425 | 0.4 | 1 | 1.1 | 0.9
60 | 1 | 0.0054222 | 0.0013589 | 0 | 0 | 1 | 0.98738 | -0.24176 | 0.4 | 1 | 1.1 | 0.9
69 | 1 | 0.018141 | 0.0045467 | 0 | 0 | 1 | 0.99415 | -0.11155 | 0.4 | 1 | 1.1 | 0.9
62 | 1 | 0.0080897 | 0.0020275 | 0 | 0 | 1 | 0.99698 | -0.057475 | 0.4 | 1 | 1.1 | 0.9

## generator_data
GEN_BUS | PG | QG | QMAX | QMIN | VG | MBASE | GEN_STATUS | PMAX | PMIN
36 | 0.35077 | 0.089237 | 10 | -10 | 1 | 100 | 1 | 10 | 0

## branch_data
F_BUS | T_BUS | BR_R | BR_X | BR_B | RATE_A | RATE_B | RATE_C | TAP | SHIFT | BR_STATUS | ANGMIN | ANGMAX | P_in | Q_in | P_out | Q_out
1 | 2 | 0.6056 | 0.38758 | 1.017e-09 | 0 | 0 | 0 | 0 | 0 | 1 | -90 | 90 | -0.0086137 | -0.0021588 | 0.0086142 | 0.002159
2 | 5 | 2.3692 | 1.5163 | 3.9785e-09 | 0 | 0 | 0 | 0 | 0 | 1 | -90 | 90 | -0.0086142 | -0.002159 | 0.0086161 | 0.0021599
5 | 6 | 0.39182 | 0.25077 | 6.5798e-10 | 0 | 0 | 0 | 0 | 0 | 1 | -90 | 90 | -0.014846 | -0.0037212 | 0.014847 | 0.0037218
4 | 9 | 0.35695 | 0.22845 | 5.9942e-10 | 0 | 0 | 0 | 0 | 0 | 1 | -90 | 90 | -0.0079856 | -0.0020015 | 0.0079859 | 0.0020016
4 | 12 | 1.1948 | 0.76465 | 2.0063e-09 | 0 | 0 | 0 | 0 | 0 | 1 | -90 | 90 | 0.0079856 | 0.0020015 | -0.0079848 | -0.0020012
9 | 15 | 3.1382 | 2.0085 | 5.2699e-09 | 0 | 0 | 0 | 0 | 0 | 1 | -90 | 90 | 0.014582 | 0.0036569 | -0.014574 | -0.0036527
9 | 8 | 2.9098 | 1.8622 | 4.8863e-09 | 0 | 0 | 0 | 0 | 0 | 1 | -90 | 90 | -0.022568 | -0.0056585 | 0.022584 | 0.0056684
6 | 7 | 1.1001 | 0.70408 | 1.8474e-09 | 0 | 0 | 0 | 0 | 0 | 1 | -90 | 90 | -0.022745 | -0.0057012 | 0.022751 | 0.005705
8 | 10 | 1.0186 | 0.6519 | 1.7105e-09 | 0 | 0 | 0 | 0 | 0 | 1 | -90 | 90 | -0.05703 | -0.014308 | 0.057066 | 0.014331
8 | 11 | 1.999 | 1.2793 | 3.3568e-09 | 0 | 0 | 0 | 0 | 0 | 1 | -90 | 90 | 0.0042397 | 0.0010624 | -0.0042393 | -0.0010625
8 | 7 | 0.99311 | 0.63559 | 1.6677e-09 | 0 | 0 | 0 | 0 | 0 | 1 | -90 | 90 | 0.030207 | 0.0075773 | -0.030197 | -0.0075711
10 | 23 | 1.8944 | 1.2124 | 3.1812e-09 | 0 | 0 | 0 | 0 | 0 | 1 | -90 | 90 | -0.063923 | -0.016049 | 0.064007 | 0.016103
23 | 21 | 1.7993 | 1.1515 | 3.0215e-09 | 0 | 0 | 0 | 0 | 0 | 1 | -90 | 90 | -0.074518 | -0.018737 | 0.074627 | 0.018807
21 | 24 | 0.46453 | 0.2973 | 7.8007e-10 | 0 | 0 | 0 | 0 | 0 | 1 | -90 | 90 | 0.0081805 | 0.0020503 | -0.0081801 | -0.0020501
21 | 19 | 0.80907 | 0.5178 | 1.3586e-09 | 0 | 0 | 0 | 0 | 0 | 1 | -90 | 90 | -0.082807 | -0.020857 | 0.082867 | 0.020895
67 | 57 | 1.2057 | 0.77167 | 2.0247e-09 | 0 | 0 | 0 | 0 | 0 | 1 | -90 | 90 | -0.010544 | -0.0026426 | 0.010545 | 0.0026433
57 | 66 | 0.9866 | 0.63143 | 1.6568e-09 | 0 | 0 | 0 | 0 | 0 | 1 | -90 | 90 | 0.022921 | 0.0057477 | -0.022915 | -0.0057443
57 | 63 | 0.74682 | 0.47797 | 1.2541e-09 | 0 | 0 | 0 | 0 | 0 | 1 | -90 | 90 | -0.13945 | -0.035379 | 0.13961 | 0.035479
57 | 45 | 2.8629 | 1.8322 | 4.8076e-09 | 0 | 0 | 0 | 0 | 0 | 1 | -90 | 90 | 0.10598 | 0.026989 | -0.10564 | -0.026768
16 | 28 | 2.3186 | 1.4839 | 3.8935e-09 | 0 | 0 | 0 | 0 | 0 | 1 | -90 | 90 | 0.011759 | 0.002948 | -0.011755 | -0.0029462
16 | 25 | 1.2312 | 0.78795 | 2.0675e-09 | 0 | 0 | 0 | 0 | 0 | 1 | -90 | 90 | -0.011759 | -0.002948 | 0.011761 | 0.002949
25 | 26 | 0.09186 | 0.05879 | 1.5426e-10 | 0 | 0 | 0 | 0 | 0 | 1 | -90 | 90 | -0.018341 | -0.0045982 | 0.018341 | 0.0045984
29 | 41 | 1.9279 | 1.2339 | 3.2375e-09 | 0 | 0 | 0 | 0 | 0 | 1 | -90 | 90 | -0.0034086 | -0.0008543 | 0.0034088 | 0.00085414
41 | 50 | 0.77124 | 0.49359 | 1.2951e-09 | 0 | 0 | 0 | 0 | 0 | 1 | -90 | 90 | 0.012913 | 0.0032369 | -0.012912 | -0.0032361
41 | 37 | 1.8698 | 1.1966 | 3.1398e-09 | 0 | 0 | 0 | 0 | 0 | 1 | -90 | 90 | -0.016322 | -0.004091 | 0.016328 | 0.0040943
26 | 27 | 1.3675 | 0.8752 | 2.2964e-09 | 0 | 0 | 0 | 0 | 0 | 1 | -90 | 90 | -0.024805 | -0.0062184 | 0.024814 | 0.0062239
42 | 51 | 0.63742 | 0.40795 | 1.0704e-09 | 0 | 0 | 0 | 0 | 0 | 1 | -90 | 90 | 0.027521 | 0.0069035 | -0.027516 | -0.0069002
42 | 35 | 2.1518 | 1.3771 | 3.6134e-09 | 0 | 0 | 0 | 0 | 0 | 1 | -90 | 90 | -0.027521 | -0.0069035 | 0.027539 | 0.0069147
51 | 52 | 1.5048 | 0.9631 | 2.527e-09 | 0 | 0 | 0 | 0 | 0 | 1 | -90 | 90 | 0.021569 | 0.0054098 | -0.021562 | -0.0054052
35 | 37 | 1.9392 | 1.2411 | 3.2565e-09 | 0 | 0 | 0 | 0 | 0 | 1 | -90 | 90 | 0.044292 | 0.011121 | -0.044251 | -0.011095
35 | 68 | 2.0644 | 1.3212 | 3.4667e-09 | 0 | 0 | 0 | 0 | 0 | 1 | -90 | 90 | -0.071832 | -0.018036 | 0.071949 | 0.018111
37 | 38 | 0.68025 | 0.43536 | 1.1423e-09 | 0 | 0 | 0 | 0 | 0 | 1 | -90 | 90 | 0.027923 | 0.0070007 | -0.027917 | -0.006997
68 | 61 | 1.8015 | 1.153 | 3.0252e-09 | 0 | 0 | 0 | 0 | 0 | 1 | -90 | 90 | -0.080103 | -0.020154 | 0.08023 | 0.020235
45 | 58 | 0.87709 | 0.56134 | 1.4729e-09 | 0 | 0 | 0 | 0 | 0 | 1 | -90 | 90 | 0.0047327 | 0.0011861 | -0.0047325 | -0.0011861
45 | 56 | 0.87067 | 0.55723 | 1.4621e-09 | 0 | 0 | 0 | 0 | 0 | 1 | -90 | 90 | 0.1009 | 0.025582 | -0.10081 | -0.02552
56 | 46 | 0.76514 | 0.48969 | 1.2849e-09 | 0 | 0 | 0 | 0 | 0 | 1 | -90 | 90 | 0.096887 | 0.024537 | -0.096809 | -0.024488
46 | 59 | 0.45465 | 0.29098 | 7.6349e-10 | 0 | 0 | 0 | 0 | 0 | 1 | -90 | 90 | 0.096809 | 0.024488 | -0.096763 | -0.024458
59 | 60 | 1.1724 | 0.7503 | 1.9687e-09 | 0 | 0 | 0 | 0 | 0 | 1 | -90 | 90 | 0.092031 | 0.023272 | -0.091923 | -0.023203
47 | 54 | 0.51685 | 0.33078 | 8.6793e-10 | 0 | 0 | 0 | 0 | 0 | 1 | -90 | 90 | 0.0094863 | 0.0023776 | -0.0094858 | -0.0023774
47 | 53 | 1.0987 | 0.70318 | 1.845e-09 | 0 | 0 | 0 | 0 | 0 | 1 | -90 | 90 | -0.0094863 | -0.0023776 | 0.0094874 | 0.0023781
54 | 55 | 1.0327 | 0.66096 | 1.7343e-09 | 0 | 0 | 0 | 0 | 0 | 1 | -90 | 90 | 0.0050506 | 0.0012658 | -0.0050503 | -0.0012658
53 | 52 | 1.1351 | 0.72643 | 1.9061e-09 | 0 | 0 | 0 | 0 | 0 | 1 | -90 | 90 | -0.014609 | -0.0036616 | 0.014611 | 0.0036632
18 | 19 | 1.1567 | 0.7403 | 1.9424e-09 | 0 | 0 | 0 | 0 | 0 | 1 | -90 | 90 | 0.089422 | 0.022577 | -0.089322 | -0.022513
18 | 20 | 0.91624 | 0.58639 | 1.5386e-09 | 0 | 0 | 0 | 0 | 0 | 1 | -90 | 90 | -0.10016 | -0.025267 | 0.10026 | 0.025331
20 | 22 | 0.89502 | 0.57281 | 1.503e-09 | 0 | 0 | 0 | 0 | 0 | 1 | -90 | 90 | -0.11078 | -0.027968 | 0.1109 | 0.028043
22 | 32 | 0.71926 | 0.46033 | 1.2078e-09 | 0 | 0 | 0 | 0 | 0 | 1 | -90 | 90 | -0.11735 | -0.02966 | 0.11745 | 0.029728
32 | 33 | 0.8702 | 0.55693 | 2.9226e-09 | 0 | 0 | 0 | 0 | 0 | 1 | -90 | 90 | -0.15916 | -0.040198 | 0.1594 | 0.040349
32 | 31 | 0.73239 | 0.46873 | 1.2299e-09 | 0 | 0 | 0 | 0 | 0 | 1 | -90 | 90 | 0.041708 | 0.01047 | -0.041695 | -0.010462
33 | 34 | 0.55211 | 0.35335 | 1.8543e-09 | 0 | 0 | 0 | 0 | 0 | 1 | -90 | 90 | -0.18214 | -0.046049 | 0.18234 | 0.046174
31 | 30 | 1.3251 | 0.84805 | 2.2252e-09 | 0 | 0 | 0 | 0 | 0 | 1 | -90 | 90 | 0.035998 | 0.009034 | -0.035979 | -0.0090224
36 | 65 | 0.42096 | 0.26942 | 1.4138e-09 | 0 | 0 | 0 | 0 | 0 | 1 | -90 | 90 | 0.16811 | 0.042854 | -0.16798 | -0.042773
36 | 34 | 0.91991 | 0.58874 | 3.0895e-09 | 0 | 0 | 0 | 0 | 0 | 1 | -90 | 90 | 0.18266 | 0.046383 | -0.18234 | -0.046174
65 | 64 | 0.57765 | 0.3697 | 1.9401e-09 | 0 | 0 | 0 | 0 | 0 | 1 | -90 | 90 | 0.16035 | 0.040862 | -0.16019 | -0.04076
27 | 30 | 0.067513 | 0.043208 | 1.1337e-10 | 0 | 0 | 0 | 0 | 0 | 1 | -90 | 90 | -0.030153 | -0.007562 | 0.030154 | 0.0075624
50 | 49 | 1.2047 | 0.77102 | 2.0231e-09 | 0 | 0 | 0 | 0 | 0 | 1 | -90 | 90 | 0.0069721 | 0.0017475 | -0.0069715 | -0.0017473
38 | 39 | 0.25474 | 0.16304 | 4.2778e-10 | 0 | 0 | 0 | 0 | 0 | 1 | -90 | 90 | 0.014315 | 0.003588 | -0.014315 | -0.0035877
61 | 60 | 1.1921 | 0.76292 | 2.0018e-09 | 0 | 0 | 0 | 0 | 0 | 1 | -90 | 90 | -0.086403 | -0.021782 | 0.0865 | 0.021844
64 | 62 | 0.6237 | 0.39917 | 2.0947e-09 | 0 | 0 | 0 | 0 | 0 | 1 | -90 | 90 | 0.15426 | 0.039274 | -0.1541 | -0.039172
66 | 69 | 0.91607 | 0.58628 | 1.5383e-09 | 0 | 0 | 0 | 0 | 0 | 1 | -90 | 90 | 0.018145 | 0.0045486 | -0.018141 | -0.0045467
63 | 62 | 0.67555 | 0.43235 | 2.2689e-09 | 0 | 0 | 0 | 0 | 0 | 1 | -90 | 90 | -0.14586 | -0.037046 | 0.14601 | 0.037145