## bus_data
BUS_I | BUS_TYPE | Pd | Qd | Gs | Bs | area | Vm | Va | baseKV | zone | Vmax | Vmin
1 | 1 | 0.017069 | 0.0042779 | 0 | 0 | 1 | 0.98373 | -0.3135 | 0.4 | 1 | 1.1 | 0.9
2 | 1 | 0.014075 | 0.0035276 | 0 | 0 | 1 | 0.98449 | -0.29868 | 0.4 | 1 | 1.1 | 0.9
4 | 1 | 0.010527 | 0.0026384 | 0 | 0 | 1 | 0.98567 | -0.27567 | 0.4 | 1 | 1.1 | 0.9
8 | 1 | 0.041277 | 0.010345 | 0 | 0 | 1 | 0.98806 | -0.22921 | 0.4 | 1 | 1.1 | 0.9
5 | 1 | 0.022468 | 0.0056309 | 0 | 0 | 1 | 0.9943 | -0.10888 | 0.4 | 1 | 1.1 | 0.9
7 | 1 | 0.014681 | 0.0036795 | 0 | 0 | 1 | 0.98749 | -0.24037 | 0.4 | 1 | 1.1 | 0.9
6 | 1 | 0 | 0 | 0 | 0 | 1 | 0.99728 | -0.051723 | 0.4 | 1 | 1.1 | 0.9
12 | 1 | 0.018712 | 0.0046898 | 0 | 0 | 1 | 0.99683 | -0.060484 | 0.4 | 1 | 1.1 | 0.9
13 | 3 | 0 | 0 | 0 | 0 | 1 | 1 | 0 | 0.4 | 1 | 1.1 | 0.9
18 | 1 | 0.075338 | 0.018881 | 0 | 0 | 1 | 0.99642 | -0.068374 | 0.4 | 1 | 1.1 | 0.9
15 | 1 | 0.017222 | 0.0043162 | 0 | 0 | 1 | 0.99785 | -0.040754 | 0.4 | 1 | 1.1 | 0.9
9 | 1 | 0 | 0 | 0 | 0 | 1 | 0.98744 | -0.24133 | 0.4 | 1 | 1.1 | 0.9
10 | 1 | 0.0030049 | 0.0007531 | 0 | 0 | 1 | 0.98741 | -0.2419 | 0.4 | 1 | 1.1 | 0.9
27 | 1 | 0.035639 | 0.0089321 | 0 | 0 | 1 | 0.99394 | -0.11602 | 0.4 | 1 | 1.1 | 0.9
16 | 1 | 0.0098153 | 0.00246 | 0 | 0 | 1 | 0.99466 | -0.1016 | 0.4 | 1 | 1.1 | 0.9
17 | 1 | 0.027705 | 0.0069436 | 0 | 0 | 1 | 0.99052 | -0.18115 | 0.4 | 1 | 1.1 | 0.9
19 | 1 | 0 | 0 | 0 | 0 | 1 | 0.98702 | -0.24886 | 0.4 | 1 | 1.1 | 0.9
20 | 1 | 0 | 0 | 0 | 0 | 1 | 0.98225 | -0.34158 | 0.4 | 1 | 1.1 | 0.9
21 | 1 | 0.037285 | 0.0093444 | 0 | 0 | 1 | 0.98638 | -0.2612 | 0.4 | 1 | 1.1 | 0.9
28 | 1 | 0.026862 | 0.0067322 | 0 | 0 | 1 | 0.99078 | -0.17682 | 0.4 | 1 | 1.1 | 0.9
22 | 1 | 0.07373 | 0.018478 | 0 | 0 | 1 | 0.98178 | -0.35087 | 0.4 | 1 | 1.1 | 0.9
24 | 1 | 0.019296 | 0.0048361 | 0 | 0 | 1 | 0.98693 | -0.25148 | 0.4 | 1 | 1.1 | 0.9
25 | 1 | 0 | 0 | 0 | 0 | 1 | 0.98817 | -0.22737 | 0.4 | 1 | 1.1 | 0.9
26 | 1 | 0 | 0 | 0 | 0 | 1 | 0.98823 | -0.2261 | 0.4 | 1 | 1.1 | 0.9
29 | 1 | 0 | 0 | 0 | 0 | 1 | 0.98738 | -0.24252 | 0.4 | 1 | 1.1 | 0.9
30 | 1 | 0.027014 | 0.0067703 | 0 | 0 | 1 | 0.98458 | -0.29713 | 0.4 | 1 | 1.1 | 0.9
31 | 1 | 0.025001 | 0.0062659 | 0 | 0 | 1 | 0.98367 | -0.31485 | 0.4 | 1 | 1.1 | 0.9

## generator_data
GEN_BUS | PG | QG | QMAX | QMIN | VG | MBASE | GEN_STATUS | PMAX | PMIN
13 | 0.52188 | 0.13279 | 10 | -10 | 1 | 100 | 1 | 10 | 0

## branch_data
F_BUS | T_BUS | BR_R | BR_X | BR_B | RATE_A | RATE_B | RATE_C | TAP | SHIFT | BR_STATUS | ANGMIN | ANGMAX | P_in | Q_in | P_out | Q_out
1 | 2 | 3.7692 | 2.4123 | 6.3295e-09 | 0 | 0 | 0 | 0 | 0 | 1 | -90 | 90 | -0.017069 | -0.0042779 | 0.017081 | 0.004285
2 | 4 | 3.2133 | 2.0565 | 5.3959e-09 | 0 | 0 | 0 | 0 | 0 | 1 | -90 | 90 | -0.031156 | -0.0078127 | 0.031191 | 0.007834
4 | 8 | 4.8664 | 3.1145 | 8.172e-09 | 0 | 0 | 0 | 0 | 0 | 1 | -90 | 90 | -0.041718 | -0.010472 | 0.041811 | 0.010531
8 | 5 | 5.2649 | 3.3695 | 8.8412e-09 | 0 | 0 | 0 | 0 | 0 | 1 | -90 | 90 | -0.10078 | -0.025314 | 0.10137 | 0.025686
8 | 7 | 2.7587 | 1.7656 | 4.6327e-09 | 0 | 0 | 0 | 0 | 0 | 1 | -90 | 90 | 0.017696 | 0.004438 | -0.017686 | -0.0044324
5 | 6 | 2.0636 | 1.3207 | 3.4653e-09 | 0 | 0 | 0 | 0 | 0 | 1 | -90 | 90 | -0.12383 | -0.031317 | 0.12417 | 0.031534
7 | 9 | 1.395 | 0.89282 | 2.3426e-09 | 0 | 0 | 0 | 0 | 0 | 1 | -90 | 90 | 0.0030051 | 0.00075288 | -0.003005 | -0.00075302
6 | 12 | 2.0862 | 1.3351 | 3.5032e-09 | 0 | 0 | 0 | 0 | 0 | 1 | -90 | 90 | 0.01872 | 0.0046944 | -0.018712 | -0.0046898
6 | 13 | 1.6302 | 1.0433 | 5.4752e-09 | 0 | 0 | 0 | 0 | 0 | 1 | -90 | 90 | -0.14289 | -0.036229 | 0.14325 | 0.036456
13 | 18 | 1.46 | 0.93443 | 4.9036e-09 | 0 | 0 | 0 | 0 | 0 | 1 | -90 | 90 | 0.21083 | 0.053487 | -0.21014 | -0.053045
13 | 15 | 1.0996 | 0.70378 | 3.6932e-09 | 0 | 0 | 0 | 0 | 0 | 1 | -90 | 90 | 0.1678 | 0.04285 | -0.16747 | -0.042639
18 | 27 | 1.5805 | 1.0115 | 2.6542e-09 | 0 | 0 | 0 | 0 | 0 | 1 | -90 | 90 | 0.1348 | 0.034164 | -0.13449 | -0.033967
15 | 16 | 1.8222 | 1.1662 | 6.12e-09 | 0 | 0 | 0 | 0 | 0 | 1 | -90 | 90 | 0.15025 | 0.038323 | -0.14981 | -0.038042
9 | 10 | 0.83912 | 0.53704 | 1.4091e-09 | 0 | 0 | 0 | 0 | 0 | 1 | -90 | 90 | 0.003005 | 0.00075302 | -0.0030049 | -0.0007531
27 | 28 | 2.7335 | 1.7495 | 4.5903e-09 | 0 | 0 | 0 | 0 | 0 | 1 | -90 | 90 | 0.098851 | 0.025035 | -0.098563 | -0.024851
16 | 17 | 2.5326 | 1.6209 | 4.253e-09 | 0 | 0 | 0 | 0 | 0 | 1 | -90 | 90 | 0.14 | 0.035582 | -0.13946 | -0.035241
17 | 19 | 2.6727 | 1.7105 | 4.4881e-09 | 0 | 0 | 0 | 0 | 0 | 1 | -90 | 90 | 0.11176 | 0.028297 | -0.1114 | -0.028066
19 | 20 | 5.4651 | 3.4976 | 9.1773e-09 | 0 | 0 | 0 | 0 | 0 | 1 | -90 | 90 | 0.07409 | 0.018708 | -0.073762 | -0.018499
19 | 21 | 1.4446 | 0.92452 | 2.4258e-09 | 0 | 0 | 0 | 0 | 0 | 1 | -90 | 90 | 0.037307 | 0.0093583 | -0.037285 | -0.0093445
20 | 22 | 0.54444 | 0.34844 | 9.1426e-10 | 0 | 0 | 0 | 0 | 0 | 1 | -90 | 90 | 0.073762 | 0.0185 | -0.073729 | -0.018479
28 | 26 | 3.0325 | 1.9408 | 5.0925e-09 | 0 | 0 | 0 | 0 | 0 | 1 | -90 | 90 | 0.071701 | 0.018119 | -0.071532 | -0.018012
24 | 25 | 5.4622 | 3.4958 | 9.1725e-09 | 0 | 0 | 0 | 0 | 0 | 1 | -90 | 90 | -0.019296 | -0.0048361 | 0.019318 | 0.0048494
25 | 26 | 0.28711 | 0.18375 | 4.8213e-10 | 0 | 0 | 0 | 0 | 0 | 1 | -90 | 90 | -0.019318 | -0.0048494 | 0.019319 | 0.0048501
26 | 29 | 1.381 | 0.88385 | 2.3191e-09 | 0 | 0 | 0 | 0 | 0 | 1 | -90 | 90 | 0.052213 | 0.013161 | -0.052172 | -0.013135
29 | 30 | 4.5743 | 2.9276 | 7.6815e-09 | 0 | 0 | 0 | 0 | 0 | 1 | -90 | 90 | 0.052172 | 0.013135 | -0.052036 | -0.013049
30 | 31 | 3.0775 | 1.9696 | 5.1679e-09 | 0 | 0 | 0 | 0 | 0 | 1 | -90 | 90 | 0.025022 | 0.006279 | -0.025001 | -0.006266