## bus_data
BUS_I | BUS_TYPE | Pd | Qd | Gs | Bs | area | Vm | Va | baseKV | zone | Vmax | Vmin
1 | 1 | 0.0071039 | 0.0017804 | 0 | 0 | 1 | 0.99462 | -0.1036 | 0.4 | 1 | 1.1 | 0.9
2 | 1 | 0.0063987 | 0.0016037 | 0 | 0 | 1 | 0.99474 | -0.10113 | 0.4 | 1 | 1.1 | 0.9
4 | 1 | 0 | 0 | 0 | 0 | 1 | 0.99485 | -0.099082 | 0.4 | 1 | 1.1 | 0.9
22 | 1 | 0.0050683 | 0.0012702 | 0 | 0 | 1 | 0.99452 | -0.10541 | 0.4 | 1 | 1.1 | 0.9
11 | 1 | 0 | 0 | 0 | 0 | 1 | 0.99536 | -0.089202 | 0.4 | 1 | 1.1 | 0.9
23 | 1 | 0.0097126 | 0.0024342 | 0 | 0 | 1 | 0.99418 | -0.11202 | 0.4 | 1 | 1.1 | 0.9
9 | 1 | 0.063703 | 0.015966 | 0 | 0 | 1 | 0.99569 | -0.082924 | 0.4 | 1 | 1.1 | 0.9
12 | 3 | 0 | 0 | 0 | 0 | 1 | 1 | 0 | 0.4 | 1 | 1.1 | 0.9
13 | 1 | 0 | 0 | 0 | 0 | 1 | 0.9994 | -0.011408 | 0.4 | 1 | 1.1 | 0.9
10 | 1 | 0.058035 | 0.014545 | 0 | 0 | 1 | 0.99783 | -0.041626 | 0.4 | 1 | 1.1 | 0.9
24 | 1 | 0.0071044 | 0.0017805 | 0 | 0 | 1 | 0.99408 | -0.11389 | 0.4 | 1 | 1.1 | 0.9
14 | 1 | 0 | 0 | 0 | 0 | 1 | 0.99537 | -0.088994 | 0.4 | 1 | 1.1 | 0.9
15 | 1 | 0 | 0 | 0 | 0 | 1 | 0.99717 | -0.054345 | 0.4 | 1 | 1.1 | 0.9
28 | 1 | 0.058494 | 0.01466 | 0 | 0 | 1 | 0.995 | -0.096148 | 0.4 | 1 | 1.1 | 0.9
21 | 1 | 0.01117 | 0.0027994 | 0 | 0 | 1 | 0.99893 | -0.020576 | 0.4 | 1 | 1.1 | 0.9
18 | 1 | 0.043578 | 0.010922 | 0 | 0 | 1 | 0.99605 | -0.075894 | 0.4 | 1 | 1.1 | 0.9
17 | 1 | 0.03636 | 0.0091127 | 0 | 0 | 1 | 0.99695 | -0.058541 | 0.4 | 1 | 1.1 | 0.9
25 | 1 | 0.0096466 | 0.0024177 | 0 | 0 | 1 | 0.99547 | -0.087179 | 0.4 | 1 | 1.1 | 0.9
26 | 1 | 0.0098405 | 0.0024662 | 0 | 0 | 1 | 0.99556 | -0.085281 | 0.4 | 1 | 1.1 | 0.9
19 | 1 | 0.0068432 | 0.0017151 | 0 | 0 | 1 | 0.99849 | -0.028919 | 0.4 | 1 | 1.1 | 0.9
20 | 1 | 0.0070871 | 0.0017762 | 0 | 0 | 1 | 0.99863 | -0.026316 | 0.4 | 1 | 1.1 | 0.9
29 | 1 | 0.049523 | 0.012412 | 0 | 0 | 1 | 0.99439 | -0.10787 | 0.4 | 1 | 1.1 | 0.9
27 | 1 | 0.0095832 | 0.0024018 | 0 | 0 | 1 | 0.99576 | -0.081452 | 0.4 | 1 | 1.1 | 0.9

## generator_data
GEN_BUS | PG | QG | QMAX | QMIN | VG | MBASE | GEN_STATUS | PMAX | PMIN
12 | 0.40073 | 0.10101 | 10 | -10 | 1 | 100 | 1 | 10 | 0

## branch_data
F_BUS | T_BUS | BR_R | BR_X | BR_B | RATE_A | RATE_B | RATE_C | TAP | SHIFT | BR_STATUS | ANGMIN | ANGMAX | P_in | Q_in | P_out | Q_out
1 | 2 | 1.5404 | 0.98587 | 2.5868e-09 | 0 | 0 | 0 | 0 | 0 | 1 | -90 | 90 | -0.0071039 | -0.0017804 | 0.0071047 | 0.0017807
2 | 4 | 0.67357 | 0.43108 | 1.1311e-09 | 0 | 0 | 0 | 0 | 0 | 1 | -90 | 90 | -0.013503 | -0.0033843 | 0.013505 | 0.0033851
4 | 22 | 1.2818 | 0.82036 | 2.1525e-09 | 0 | 0 | 0 | 0 | 0 | 1 | -90 | 90 | 0.021898 | 0.0054923 | -0.021891 | -0.0054883
4 | 11 | 1.2391 | 0.793 | 2.0807e-09 | 0 | 0 | 0 | 0 | 0 | 1 | -90 | 90 | -0.035402 | -0.0088773 | 0.035419 | 0.0088878
22 | 23 | 1.7412 | 1.1144 | 2.924e-09 | 0 | 0 | 0 | 0 | 0 | 1 | -90 | 90 | 0.016823 | 0.004218 | -0.016818 | -0.0042149
11 | 9 | 0.78811 | 0.50439 | 1.3234e-09 | 0 | 0 | 0 | 0 | 0 | 1 | -90 | 90 | -0.035419 | -0.0088878 | 0.03543 | 0.0088945
23 | 24 | 1.1667 | 0.74668 | 1.9592e-09 | 0 | 0 | 0 | 0 | 0 | 1 | -90 | 90 | 0.007105 | 0.0017807 | -0.0071044 | -0.0017805
9 | 10 | 1.8559 | 1.1878 | 3.1166e-09 | 0 | 0 | 0 | 0 | 0 | 1 | -90 | 90 | -0.099133 | -0.02486 | 0.099328 | 0.024985
12 | 13 | 0.21105 | 0.13508 | 7.0884e-10 | 0 | 0 | 0 | 0 | 0 | 1 | -90 | 90 | 0.24306 | 0.061277 | -0.24293 | -0.061192
12 | 10 | 1.1849 | 0.75832 | 3.9795e-09 | 0 | 0 | 0 | 0 | 0 | 1 | -90 | 90 | 0.15768 | 0.03973 | -0.15736 | -0.03953
13 | 15 | 0.88375 | 0.5656 | 2.9681e-09 | 0 | 0 | 0 | 0 | 0 | 1 | -90 | 90 | 0.21781 | 0.054892 | -0.21736 | -0.054606
13 | 21 | 1.6343 | 1.046 | 2.7445e-09 | 0 | 0 | 0 | 0 | 0 | 1 | -90 | 90 | 0.025116 | 0.0062998 | -0.025105 | -0.0062931
14 | 15 | 1.4271 | 0.91334 | 2.3965e-09 | 0 | 0 | 0 | 0 | 0 | 1 | -90 | 90 | -0.10808 | -0.027113 | 0.10826 | 0.027227
14 | 28 | 0.29404 | 0.18818 | 4.9377e-10 | 0 | 0 | 0 | 0 | 0 | 1 | -90 | 90 | 0.10808 | 0.027113 | -0.10804 | -0.027089
15 | 18 | 1.3205 | 0.84513 | 2.2175e-09 | 0 | 0 | 0 | 0 | 0 | 1 | -90 | 90 | 0.072735 | 0.018262 | -0.072661 | -0.018215
15 | 17 | 0.51429 | 0.32914 | 8.6362e-10 | 0 | 0 | 0 | 0 | 0 | 1 | -90 | 90 | 0.036367 | 0.0091172 | -0.03636 | -0.0091127
28 | 29 | 1.0494 | 0.6716 | 1.7622e-09 | 0 | 0 | 0 | 0 | 0 | 1 | -90 | 90 | 0.049551 | 0.012429 | -0.049523 | -0.012412
21 | 20 | 1.8423 | 1.1791 | 3.0938e-09 | 0 | 0 | 0 | 0 | 0 | 1 | -90 | 90 | 0.013935 | 0.0034936 | -0.013931 | -0.0034915
18 | 27 | 0.84996 | 0.54397 | 1.4273e-09 | 0 | 0 | 0 | 0 | 0 | 1 | -90 | 90 | 0.029082 | 0.007293 | -0.029075 | -0.0072882
25 | 26 | 0.87396 | 0.55933 | 1.4676e-09 | 0 | 0 | 0 | 0 | 0 | 1 | -90 | 90 | -0.0096466 | -0.0024177 | 0.0096475 | 0.0024181
26 | 27 | 0.87328 | 0.5589 | 1.4665e-09 | 0 | 0 | 0 | 0 | 0 | 1 | -90 | 90 | -0.019488 | -0.0048843 | 0.019491 | 0.0048865
19 | 20 | 1.7005 | 1.0883 | 2.8556e-09 | 0 | 0 | 0 | 0 | 0 | 1 | -90 | 90 | -0.0068432 | -0.0017151 | 0.0068441 | 0.0017153