## bus_data
BUS_I | BUS_TYPE | Pd | Qd | Gs | Bs | area | Vm | Va | baseKV | zone | Vmax | Vmin
1 | 1 | 0.0019683 | 0.0004933 | 0 | 0 | 1 | 0.98649 | -0.26031 | 0.4 | 1 | 1.1 | 0.9
10 | 1 | 0 | 0 | 0 | 0 | 1 | 0.98662 | -0.25783 | 0.4 | 1 | 1.1 | 0.9
8 | 1 | 0.013248 | 0.0033201 | 0 | 0 | 1 | 0.98675 | -0.25514 | 0.4 | 1 | 1.1 | 0.9
3 | 1 | 0.015978 | 0.0040045 | 0 | 0 | 1 | 0.99211 | -0.14965 | 0.4 | 1 | 1.1 | 0.9
4 | 1 | 0.0044669 | 0.0011195 | 0 | 0 | 1 | 0.99266 | -0.13897 | 0.4 | 1 | 1.1 | 0.9
6 | 1 | 0 | 0 | 0 | 0 | 1 | 0.99281 | -0.1362 | 0.4 | 1 | 1.1 | 0.9
29 | 1 | 0.011479 | 0.0028768 | 0 | 0 | 1 | 0.99689 | -0.058703 | 0.4 | 1 | 1.1 | 0.9
28 | 1 | 0.0043625 | 0.0010933 | 0 | 0 | 1 | 0.99027 | -0.18468 | 0.4 | 1 | 1.1 | 0.9
7 | 1 | 0 | 0 | 0 | 0 | 1 | 0.9837 | -0.31108 | 0.4 | 1 | 1.1 | 0.9
22 | 1 | 0.0072452 | 0.0018158 | 0 | 0 | 1 | 0.9821 | -0.34229 | 0.4 | 1 | 1.1 | 0.9
18 | 1 | 0.0033467 | 0.00083877 | 0 | 0 | 1 | 0.98484 | -0.28919 | 0.4 | 1 | 1.1 | 0.9
30 | 3 | 0.008445 | 0.0021165 | 0 | 0 | 1 | 1 | 0 | 0.4 | 1 | 1.1 | 0.9
27 | 1 | 0.00323 | 0.00080952 | 0 | 0 | 1 | 0.99003 | -0.18926 | 0.4 | 1 | 1.1 | 0.9
23 | 1 | 0 | 0 | 0 | 0 | 1 | 0.98112 | -0.36131 | 0.4 | 1 | 1.1 | 0.9
17 | 1 | 0.0044515 | 0.0011157 | 0 | 0 | 1 | 0.9866 | -0.25505 | 0.4 | 1 | 1.1 | 0.9
9 | 1 | 0.0028608 | 0.00071699 | 0 | 0 | 1 | 0.98691 | -0.25215 | 0.4 | 1 | 1.1 | 0.9
11 | 1 | 0.0052022 | 0.0013038 | 0 | 0 | 1 | 0.98733 | -0.24385 | 0.4 | 1 | 1.1 | 0.9
12 | 1 | 0.00902 | 0.0022606 | 0 | 0 | 1 | 0.98795 | -0.23183 | 0.4 | 1 | 1.1 | 0.9
13 | 1 | 0 | 0 | 0 | 0 | 1 | 0.98948 | -0.20218 | 0.4 | 1 | 1.1 | 0.9
15 | 1 | 0.024835 | 0.0062242 | 0 | 0 | 1 | 0.99029 | -0.18639 | 0.4 | 1 | 1.1 | 0.9
16 | 1 | 0.0034536 | 0.00086555 | 0 | 0 | 1 | 0.98927 | -0.2063 | 0.4 | 1 | 1.1 | 0.9
14 | 1 | 0 | 0 | 0 | 0 | 1 | 0.99822 | -0.03387 | 0.4 | 1 | 1.1 | 0.9
31 | 1 | 0.011739 | 0.002942 | 0 | 0 | 1 | 0.99746 | -0.048362 | 0.4 | 1 | 1.1 | 0.9
36 | 1 | 0.011987 | 0.0030042 | 0 | 0 | 1 | 0.99228 | -0.148 | 0.4 | 1 | 1.1 | 0.9
32 | 1 | 0.0037749 | 0.00094607 | 0 | 0 | 1 | 0.99722 | -0.053044 | 0.4 | 1 | 1.1 | 0.9
34 | 1 | 0 | 0 | 0 | 0 | 1 | 0.9935 | -0.12435 | 0.4 | 1 | 1.1 | 0.9
19 | 1 | 0 | 0 | 0 | 0 | 1 | 0.98733 | -0.2411 | 0.4 | 1 | 1.1 | 0.9
20 | 1 | 0.0055888 | 0.0014007 | 0 | 0 | 1 | 0.98726 | -0.24245 | 0.4 | 1 | 1.1 | 0.9
21 | 1 | 0.0050302 | 0.0012607 | 0 | 0 | 1 | 0.98839 | -0.22062 | 0.4 | 1 | 1.1 | 0.9
24 | 1 | 0 | 0 | 0 | 0 | 1 | 0.98046 | -0.37415 | 0.4 | 1 | 1.1 | 0.9
26 | 1 | 0.010842 | 0.0027171 | 0 | 0 | 1 | 0.97918 | -0.39908 | 0.4 | 1 | 1.1 | 0.9
25 | 1 | 0 | 0 | 0 | 0 | 1 | 0.97936 | -0.39577 | 0.4 | 1 | 1.1 | 0.9
61 | 1 | 0.015625 | 0.003916 | 0 | 0 | 1 | 0.97853 | -0.41214 | 0.4 | 1 | 1.1 | 0.9
58 | 1 | 0.017791 | 0.0044589 | 0 | 0 | 1 | 0.97696 | -0.44256 | 0.4 | 1 | 1.1 | 0.9
60 | 1 | 0.013342 | 0.0033438 | 0 | 0 | 1 | 0.97849 | -0.41285 | 0.4 | 1 | 1.1 | 0.9
57 | 1 | 0.022482 | 0.0056346 | 0 | 0 | 1 | 0.97649 | -0.45183 | 0.4 | 1 | 1.1 | 0.9
33 | 1 | 0.007783 | 0.0019506 | 0 | 0 | 1 | 0.99434 | -0.10828 | 0.4 | 1 | 1.1 | 0.9
35 | 1 | 0.008476 | 0.0021243 | 0 | 0 | 1 | 0.99249 | -0.14388 | 0.4 | 1 | 1.1 | 0.9
51 | 1 | 0.0078778 | 0.0019744 | 0 | 0 | 1 | 0.9914 | -0.1649 | 0.4 | 1 | 1.1 | 0.9
46 | 1 | 0.014309 | 0.0035862 | 0 | 0 | 1 | 0.9902 | -0.18821 | 0.4 | 1 | 1.1 | 0.9
37 | 1 | 0.017366 | 0.0043523 | 0 | 0 | 1 | 0.97266 | -0.52727 | 0.4 | 1 | 1.1 | 0.9
38 | 1 | 0.01169 | 0.0029298 | 0 | 0 | 1 | 0.9717 | -0.54611 | 0.4 | 1 | 1.1 | 0.9
39 | 1 | 0.0083161 | 0.0020842 | 0 | 0 | 1 | 0.97449 | -0.4912 | 0.4 | 1 | 1.1 | 0.9
40 | 1 | 0.011764 | 0.0029482 | 0 | 0 | 1 | 0.97129 | -0.55433 | 0.4 | 1 | 1.1 | 0.9
41 | 1 | 0.0043672 | 0.0010945 | 0 | 0 | 1 | 0.97523 | -0.47659 | 0.4 | 1 | 1.1 | 0.9
52 | 1 | 0 | 0 | 0 | 0 | 1 | 0.97537 | -0.47384 | 0.4 | 1 | 1.1 | 0.9
55 | 1 | 0 | 0 | 0 | 0 | 1 | 0.97526 | -0.47601 | 0.4 | 1 | 1.1 | 0.9
42 | 1 | 0.0053061 | 0.0013298 | 0 | 0 | 1 | 0.98818 | -0.22734 | 0.4 | 1 | 1.1 | 0.9
43 | 1 | 0.0032663 | 0.00081862 | 0 | 0 | 1 | 0.98777 | -0.23531 | 0.4 | 1 | 1.1 | 0.9
44 | 1 | 0 | 0 | 0 | 0 | 1 | 0.98908 | -0.20985 | 0.4 | 1 | 1.1 | 0.9
45 | 1 | 0.0078345 | 0.0019635 | 0 | 0 | 1 | 0.98737 | -0.24318 | 0.4 | 1 | 1.1 | 0.9
47 | 1 | 0.007787 | 0.0019516 | 0 | 0 | 1 | 0.98718 | -0.24686 | 0.4 | 1 | 1.1 | 0.9
48 | 1 | 0 | 0 | 0 | 0 | 1 | 0.98708 | -0.24887 | 0.4 | 1 | 1.1 | 0.9
49 | 1 | 0.00641 | 0.0016065 | 0 | 0 | 1 | 0.98707 | -0.24899 | 0.4 | 1 | 1.1 | 0.9
53 | 1 | 0.0032479 | 0.000814 | 0 | 0 | 1 | 0.97523 | -0.47652 | 0.4 | 1 | 1.1 | 0.9
59 | 1 | 0.015813 | 0.0039632 | 0 | 0 | 1 | 0.97795 | -0.42341 | 0.4 | 1 | 1.1 | 0.9

## generator_data
GEN_BUS | PG | QG | QMAX | QMIN | VG | MBASE | GEN_STATUS | PMAX | PMIN
30 | 0.38886 | 0.09956 | 10 | -10 | 1 | 100 | 1 | 10 | 0

## branch_data
F_BUS | T_BUS | BR_R | BR_X | BR_B | RATE_A | RATE_B | RATE_C | TAP | SHIFT | BR_STATUS | ANGMIN | ANGMAX | P_in | Q_in | P_out | Q_out
1 | 10 | 5.5009 | 3.5206 | 9.2374e-09 | 0 | 0 | 0 | 0 | 0 | 1 | -90 | 90 | -0.0019683 | -0.00049331 | 0.0019685 | 0.00049256
10 | 8 | 5.946 | 3.8054 | 9.9849e-09 | 0 | 0 | 0 | 0 | 0 | 1 | -90 | 90 | -0.0019685 | -0.00049256 | 0.0019688 | 0.00049175
8 | 9 | 0.8585 | 0.54944 | 1.4417e-09 | 0 | 0 | 0 | 0 | 0 | 1 | -90 | 90 | -0.015216 | -0.0038119 | 0.015218 | 0.0038132
3 | 4 | 2.9505 | 1.8883 | 4.9546e-09 | 0 | 0 | 0 | 0 | 0 | 1 | -90 | 90 | -0.015978 | -0.0040045 | 0.015986 | 0.0040093
4 | 6 | 0.59759 | 0.38246 | 1.0035e-09 | 0 | 0 | 0 | 0 | 0 | 1 | -90 | 90 | -0.020453 | -0.0051288 | 0.020456 | 0.0051304
6 | 29 | 1.6659 | 1.0662 | 5.5951e-09 | 0 | 0 | 0 | 0 | 0 | 1 | -90 | 90 | -0.20897 | -0.053384 | 0.20975 | 0.053886
6 | 28 | 1.1491 | 0.73542 | 3.8593e-09 | 0 | 0 | 0 | 0 | 0 | 1 | -90 | 90 | 0.18851 | 0.048253 | -0.18807 | -0.047971
29 | 30 | 1.2041 | 0.77062 | 4.044e-09 | 0 | 0 | 0 | 0 | 0 | 1 | -90 | 90 | -0.22123 | -0.056763 | 0.22186 | 0.057167
28 | 27 | 0.11084 | 0.070935 | 3.7225e-10 | 0 | 0 | 0 | 0 | 0 | 1 | -90 | 90 | 0.18371 | 0.046878 | -0.18367 | -0.046852
7 | 22 | 0.84511 | 0.54087 | 2.8383e-09 | 0 | 0 | 0 | 0 | 0 | 1 | -90 | 90 | 0.16102 | 0.040789 | -0.16078 | -0.040635
7 | 18 | 0.59443 | 0.38044 | 1.9964e-09 | 0 | 0 | 0 | 0 | 0 | 1 | -90 | 90 | -0.16102 | -0.040789 | 0.16119 | 0.040897
22 | 23 | 0.53815 | 0.34442 | 1.8074e-09 | 0 | 0 | 0 | 0 | 0 | 1 | -90 | 90 | 0.15353 | 0.038819 | -0.15339 | -0.03873
18 | 17 | 0.91095 | 0.58301 | 3.0595e-09 | 0 | 0 | 0 | 0 | 0 | 1 | -90 | 90 | -0.16453 | -0.041736 | 0.16481 | 0.041909
30 | 14 | 0.96429 | 0.61715 | 3.2386e-09 | 0 | 0 | 0 | 0 | 0 | 1 | -90 | 90 | 0.15855 | 0.040276 | -0.15829 | -0.040111
27 | 21 | 0.77147 | 0.49374 | 2.591e-09 | 0 | 0 | 0 | 0 | 0 | 1 | -90 | 90 | 0.18044 | 0.046043 | -0.18016 | -0.045868
23 | 25 | 3.3146 | 2.1214 | 5.5661e-09 | 0 | 0 | 0 | 0 | 0 | 1 | -90 | 90 | 0.044897 | 0.011297 | -0.044823 | -0.01125
23 | 24 | 0.51309 | 0.32837 | 1.7232e-09 | 0 | 0 | 0 | 0 | 0 | 1 | -90 | 90 | 0.1085 | 0.027433 | -0.10843 | -0.02739
17 | 19 | 0.36309 | 0.23238 | 1.2195e-09 | 0 | 0 | 0 | 0 | 0 | 1 | -90 | 90 | -0.16926 | -0.043024 | 0.16937 | 0.043097
9 | 11 | 2.0056 | 1.2836 | 3.3679e-09 | 0 | 0 | 0 | 0 | 0 | 1 | -90 | 90 | -0.018079 | -0.0045301 | 0.018086 | 0.0045344
11 | 12 | 2.2559 | 1.4437 | 3.7882e-09 | 0 | 0 | 0 | 0 | 0 | 1 | -90 | 90 | -0.023289 | -0.0058382 | 0.023302 | 0.0058464
12 | 13 | 4.0212 | 2.5735 | 6.7526e-09 | 0 | 0 | 0 | 0 | 0 | 1 | -90 | 90 | -0.032322 | -0.008107 | 0.032368 | 0.0081356
13 | 15 | 1.94 | 1.2416 | 3.2578e-09 | 0 | 0 | 0 | 0 | 0 | 1 | -90 | 90 | -0.035822 | -0.0090007 | 0.035849 | 0.0090177
13 | 16 | 5.2264 | 3.3449 | 8.7766e-09 | 0 | 0 | 0 | 0 | 0 | 1 | -90 | 90 | 0.0034542 | 0.00086512 | -0.0034536 | -0.00086555
15 | 36 | 2.7902 | 1.7857 | 4.6855e-09 | 0 | 0 | 0 | 0 | 0 | 1 | -90 | 90 | -0.060684 | -0.015242 | 0.060795 | 0.015313
14 | 31 | 0.41153 | 0.26338 | 1.3821e-09 | 0 | 0 | 0 | 0 | 0 | 1 | -90 | 90 | 0.15829 | 0.040111 | -0.15818 | -0.040041
31 | 32 | 0.14356 | 0.091882 | 4.8217e-10 | 0 | 0 | 0 | 0 | 0 | 1 | -90 | 90 | 0.14644 | 0.037099 | -0.14641 | -0.037078
36 | 34 | 1.4399 | 0.92151 | 2.4179e-09 | 0 | 0 | 0 | 0 | 0 | 1 | -90 | 90 | -0.072782 | -0.018317 | 0.072864 | 0.018369
32 | 33 | 1.7332 | 1.1093 | 5.821e-09 | 0 | 0 | 0 | 0 | 0 | 1 | -90 | 90 | 0.14263 | 0.036132 | -0.14226 | -0.035891
34 | 35 | 1.4089 | 0.90167 | 2.3658e-09 | 0 | 0 | 0 | 0 | 0 | 1 | -90 | 90 | 0.061506 | 0.015505 | -0.061448 | -0.015469
34 | 33 | 0.53147 | 0.34014 | 8.9249e-10 | 0 | 0 | 0 | 0 | 0 | 1 | -90 | 90 | -0.13437 | -0.033875 | 0.13447 | 0.033941
19 | 20 | 1.0585 | 0.67743 | 1.7775e-09 | 0 | 0 | 0 | 0 | 0 | 1 | -90 | 90 | 0.0055891 | 0.0014007 | -0.0055887 | -0.0014007
19 | 21 | 0.51687 | 0.3308 | 1.7359e-09 | 0 | 0 | 0 | 0 | 0 | 1 | -90 | 90 | -0.17496 | -0.044497 | 0.17513 | 0.044608
24 | 26 | 0.99464 | 0.63657 | 3.3406e-09 | 0 | 0 | 0 | 0 | 0 | 1 | -90 | 90 | 0.10843 | 0.027391 | -0.1083 | -0.027308
26 | 58 | 1.9215 | 1.2298 | 6.4535e-09 | 0 | 0 | 0 | 0 | 0 | 1 | -90 | 90 | 0.097458 | 0.024591 | -0.097255 | -0.024462
25 | 61 | 1.5703 | 1.005 | 2.6369e-09 | 0 | 0 | 0 | 0 | 0 | 1 | -90 | 90 | 0.044823 | 0.011251 | -0.044788 | -0.011228
61 | 60 | 0.1048 | 0.06707 | 1.7598e-10 | 0 | 0 | 0 | 0 | 0 | 1 | -90 | 90 | 0.029163 | 0.0073124 | -0.029162 | -0.0073117
58 | 57 | 0.50008 | 0.32005 | 1.6795e-09 | 0 | 0 | 0 | 0 | 0 | 1 | -90 | 90 | 0.079464 | 0.020003 | -0.079429 | -0.019981
60 | 59 | 2.8629 | 1.8323 | 4.8076e-09 | 0 | 0 | 0 | 0 | 0 | 1 | -90 | 90 | 0.015821 | 0.0039679 | -0.015813 | -0.0039633
57 | 52 | 1.6556 | 1.0596 | 5.5605e-09 | 0 | 0 | 0 | 0 | 0 | 1 | -90 | 90 | 0.056947 | 0.014346 | -0.056887 | -0.014308
35 | 51 | 1.7563 | 1.124 | 2.9493e-09 | 0 | 0 | 0 | 0 | 0 | 1 | -90 | 90 | 0.052972 | 0.013344 | -0.052919 | -0.013311
51 | 46 | 2.2833 | 1.4613 | 3.8343e-09 | 0 | 0 | 0 | 0 | 0 | 1 | -90 | 90 | 0.045041 | 0.011336 | -0.044991 | -0.011305
46 | 44 | 3.1031 | 1.986 | 5.2109e-09 | 0 | 0 | 0 | 0 | 0 | 1 | -90 | 90 | 0.030682 | 0.0077183 | -0.03065 | -0.0076986
37 | 38 | 3.4041 | 2.1787 | 5.7165e-09 | 0 | 0 | 0 | 0 | 0 | 1 | -90 | 90 | 0.023479 | 0.0058937 | -0.023458 | -0.0058808
37 | 39 | 3.7535 | 2.4023 | 1.2606e-08 | 0 | 0 | 0 | 0 | 0 | 1 | -90 | 90 | -0.040844 | -0.010246 | 0.040914 | 0.01029
38 | 40 | 2.9552 | 1.8913 | 4.9625e-09 | 0 | 0 | 0 | 0 | 0 | 1 | -90 | 90 | 0.011768 | 0.0029508 | -0.011763 | -0.0029484
39 | 41 | 1.2672 | 0.81098 | 4.2558e-09 | 0 | 0 | 0 | 0 | 0 | 1 | -90 | 90 | -0.04923 | -0.012374 | 0.049265 | 0.012396
41 | 52 | 0.21892 | 0.14011 | 7.3527e-10 | 0 | 0 | 0 | 0 | 0 | 1 | -90 | 90 | -0.053632 | -0.01349 | 0.053639 | 0.013495
52 | 55 | 2.8535 | 1.8263 | 4.7919e-09 | 0 | 0 | 0 | 0 | 0 | 1 | -90 | 90 | 0.0032482 | 0.00081373 | -0.0032479 | -0.00081397
55 | 53 | 0.66038 | 0.42264 | 1.109e-09 | 0 | 0 | 0 | 0 | 0 | 1 | -90 | 90 | 0.0032479 | 0.00081397 | -0.0032478 | -0.00081403
42 | 43 | 1.3785 | 0.88221 | 2.3148e-09 | 0 | 0 | 0 | 0 | 0 | 1 | -90 | 90 | 0.025319 | 0.0063528 | -0.025309 | -0.0063469
42 | 44 | 2.5044 | 1.6028 | 4.2056e-09 | 0 | 0 | 0 | 0 | 0 | 1 | -90 | 90 | -0.030625 | -0.0076826 | 0.03065 | 0.0076986
43 | 45 | 1.56 | 0.9984 | 2.6197e-09 | 0 | 0 | 0 | 0 | 0 | 1 | -90 | 90 | 0.022043 | 0.0055282 | -0.022035 | -0.0055232
45 | 47 | 1.1324 | 0.72475 | 1.9016e-09 | 0 | 0 | 0 | 0 | 0 | 1 | -90 | 90 | 0.0142 | 0.0035597 | -0.014198 | -0.0035583
47 | 48 | 1.3733 | 0.87893 | 2.3062e-09 | 0 | 0 | 0 | 0 | 0 | 1 | -90 | 90 | 0.0064107 | 0.0016067 | -0.00641 | -0.0016065
48 | 49 | 0.081187 | 0.05196 | 1.3634e-10 | 0 | 0 | 0 | 0 | 0 | 1 | -90 | 90 | 0.00641 | 0.0016065 | -0.00641 | -0.0016065