## bus_data
BUS_I | BUS_TYPE | Pd | Qd | Gs | Bs | area | Vm | Va | baseKV | zone | Vmax | Vmin
1 | 1 | 0.049755 | 0.01247 | 0 | 0 | 1 | 0.99697 | -0.058171 | 0.4 | 1 | 1.1 | 0.9
2 | 1 | 0 | 0 | 0 | 0 | 1 | 0.99801 | -0.038189 | 0.4 | 1 | 1.1 | 0.9
3 | 1 | 0.061257 | 0.015353 | 0 | 0 | 1 | 0.99649 | -0.067545 | 0.4 | 1 | 1.1 | 0.9
4 | 1 | 0 | 0 | 0 | 0 | 1 | 0.99863 | -0.026299 | 0.4 | 1 | 1.1 | 0.9
5 | 1 | 0.073293 | 0.018369 | 0 | 0 | 1 | 0.99667 | -0.064034 | 0.4 | 1 | 1.1 | 0.9
6 | 1 | 0.02424 | 0.0060751 | 0 | 0 | 1 | 0.99779 | -0.042505 | 0.4 | 1 | 1.1 | 0.9
16 | 3 | 0.028491 | 0.0071404 | 0 | 0 | 1 | 1 | 0 | 0.4 | 1 | 1.1 | 0.9
11 | 1 | 0 | 0 | 0 | 0 | 1 | 0.99896 | -0.020008 | 0.4 | 1 | 1.1 | 0.9
7 | 1 | 0.071929 | 0.018027 | 0 | 0 | 1 | 0.99508 | -0.094652 | 0.4 | 1 | 1.1 | 0.9
8 | 1 | 0 | 0 | 0 | 0 | 1 | 0.99644 | -0.06841 | 0.4 | 1 | 1.1 | 0.9
15 | 1 | 0.06079 | 0.015236 | 0 | 0 | 1 | 0.99812 | -0.036107 | 0.4 | 1 | 1.1 | 0.9
13 | 1 | 0.052508 | 0.01316 | 0 | 0 | 1 | 0.99626 | -0.072009 | 0.4 | 1 | 1.1 | 0.9
14 | 1 | 0.049112 | 0.012309 | 0 | 0 | 1 | 0.99686 | -0.060377 | 0.4 | 1 | 1.1 | 0.9

## generator_data
GEN_BUS | PG | QG | QMAX | QMIN | VG | MBASE | GEN_STATUS | PMAX | PMIN
16 | 0.47274 | 0.11901 | 10 | -10 | 1 | 100 | 1 | 10 | 0

## branch_data
F_BUS | T_BUS | BR_R | BR_X | BR_B | RATE_A | RATE_B | RATE_C | TAP | SHIFT | BR_STATUS | ANGMIN | ANGMAX | P_in | Q_in | P_out | Q_out
1 | 2 | 0.80279 | 0.51379 | 1.3481e-09 | 0 | 0 | 0 | 0 | 0 | 1 | -90 | 90 | -0.11104 | -0.02784 | 0.11115 | 0.027907
1 | 3 | 0.68144 | 0.43612 | 1.1443e-09 | 0 | 0 | 0 | 0 | 0 | 1 | -90 | 90 | 0.061285 | 0.01537 | -0.061257 | -0.015353
2 | 4 | 0.25469 | 0.163 | 8.5538e-10 | 0 | 0 | 0 | 0 | 0 | 1 | -90 | 90 | -0.20877 | -0.052412 | 0.20889 | 0.052488
2 | 5 | 1.5722 | 1.0062 | 2.6401e-09 | 0 | 0 | 0 | 0 | 0 | 1 | -90 | 90 | 0.073383 | 0.018427 | -0.073293 | -0.018369
2 | 6 | 0.79475 | 0.50864 | 1.3346e-09 | 0 | 0 | 0 | 0 | 0 | 1 | -90 | 90 | 0.024245 | 0.0060781 | -0.02424 | -0.0060751
4 | 16 | 0.56448 | 0.36127 | 1.8958e-09 | 0 | 0 | 0 | 0 | 0 | 1 | -90 | 90 | -0.20889 | -0.052488 | 0.20915 | 0.052656
16 | 11 | 0.3823 | 0.24467 | 1.284e-09 | 0 | 0 | 0 | 0 | 0 | 1 | -90 | 90 | 0.23509 | 0.059212 | -0.23487 | -0.059068
11 | 15 | 0.443 | 0.28352 | 1.4878e-09 | 0 | 0 | 0 | 0 | 0 | 1 | -90 | 90 | 0.16268 | 0.040877 | -0.16256 | -0.040798
11 | 8 | 3.0023 | 1.9215 | 5.0417e-09 | 0 | 0 | 0 | 0 | 0 | 1 | -90 | 90 | 0.072186 | 0.018191 | -0.072019 | -0.018085
7 | 8 | 1.6214 | 1.0377 | 2.7228e-09 | 0 | 0 | 0 | 0 | 0 | 1 | -90 | 90 | -0.071929 | -0.018027 | 0.072019 | 0.018085
15 | 14 | 1.0651 | 0.68169 | 1.7887e-09 | 0 | 0 | 0 | 0 | 0 | 1 | -90 | 90 | 0.10177 | 0.025562 | -0.10165 | -0.025487
13 | 14 | 0.9862 | 0.63117 | 1.6561e-09 | 0 | 0 | 0 | 0 | 0 | 1 | -90 | 90 | -0.052508 | -0.01316 | 0.052537 | 0.013178