## bus_data
BUS_I | BUS_TYPE | Pd | Qd | Gs | Bs | area | Vm | Va | baseKV | zone | Vmax | Vmin
1 | 1 | 0.0070889 | 0.0017766 | 0 | 0 | 1 | 0.9853 | -0.27957 | 0.4 | 1 | 1.1 | 0.9
3 | 1 | 0 | 0 | 0 | 0 | 1 | 0.98779 | -0.23153 | 0.4 | 1 | 1.1 | 0.9
43 | 1 | 0.004397 | 0.001102 | 0 | 0 | 1 | 0.9816 | -0.35111 | 0.4 | 1 | 1.1 | 0.9
2 | 1 | 0.018195 | 0.0045602 | 0 | 0 | 1 | 0.97242 | -0.53087 | 0.4 | 1 | 1.1 | 0.9
4 | 1 | 0.015617 | 0.0039141 | 0 | 0 | 1 | 0.97312 | -0.51692 | 0.4 | 1 | 1.1 | 0.9
5 | 1 | 0.0043988 | 0.0011025 | 0 | 0 | 1 | 0.99018 | -0.18589 | 0.4 | 1 | 1.1 | 0.9
44 | 1 | 0.0055874 | 0.0014003 | 0 | 0 | 1 | 0.98153 | -0.35237 | 0.4 | 1 | 1.1 | 0.9
45 | 1 | 0.0041946 | 0.0010513 | 0 | 0 | 1 | 0.98087 | -0.36526 | 0.4 | 1 | 1.1 | 0.9
51 | 1 | 0.0077411 | 0.0019401 | 0 | 0 | 1 | 0.97405 | -0.4987 | 0.4 | 1 | 1.1 | 0.9
56 | 1 | 0.0041126 | 0.0010307 | 0 | 0 | 1 | 0.98036 | -0.37515 | 0.4 | 1 | 1.1 | 0.9
57 | 1 | 0.0044644 | 0.0011189 | 0 | 0 | 1 | 0.9797 | -0.38791 | 0.4 | 1 | 1.1 | 0.9
58 | 1 | 0.0039781 | 0.000997 | 0 | 0 | 1 | 0.97886 | -0.40435 | 0.4 | 1 | 1.1 | 0.9
53 | 1 | 0.0061785 | 0.0015485 | 0 | 0 | 1 | 0.97585 | -0.46318 | 0.4 | 1 | 1.1 | 0.9
7 | 1 | 0 | 0 | 0 | 0 | 1 | 0.99205 | -0.15026 | 0.4 | 1 | 1.1 | 0.9
46 | 1 | 0.0082361 | 0.0020642 | 0 | 0 | 1 | 0.97442 | -0.49137 | 0.4 | 1 | 1.1 | 0.9
47 | 1 | 0.0048575 | 0.0012174 | 0 | 0 | 1 | 0.97473 | -0.48542 | 0.4 | 1 | 1.1 | 0.9
49 | 1 | 0.027012 | 0.0067698 | 0 | 0 | 1 | 0.97179 | -0.54315 | 0.4 | 1 | 1.1 | 0.9
50 | 1 | 0.010504 | 0.0026325 | 0 | 0 | 1 | 0.97145 | -0.54986 | 0.4 | 1 | 1.1 | 0.9
52 | 1 | 0 | 0 | 0 | 0 | 1 | 0.97097 | -0.55942 | 0.4 | 1 | 1.1 | 0.9
8 | 1 | 0.007631 | 0.0019125 | 0 | 0 | 1 | 0.99489 | -0.096446 | 0.4 | 1 | 1.1 | 0.9
9 | 1 | 0.0034358 | 0.00086109 | 0 | 0 | 1 | 0.99197 | -0.15182 | 0.4 | 1 | 1.1 | 0.9
10 | 1 | 0.004756 | 0.001192 | 0 | 0 | 1 | 0.99564 | -0.082233 | 0.4 | 1 | 1.1 | 0.9
11 | 1 | 0.011997 | 0.0030068 | 0 | 0 | 1 | 0.99732 | -0.050547 | 0.4 | 1 | 1.1 | 0.9
39 | 1 | 0.0025489 | 0.00063882 | 0 | 0 | 1 | 0.97707 | -0.44143 | 0.4 | 1 | 1.1 | 0.9
33 | 1 | 0 | 0 | 0 | 0 | 1 | 0.9771 | -0.4409 | 0.4 | 1 | 1.1 | 0.9
12 | 1 | 0.00953 | 0.0023884 | 0 | 0 | 1 | 0.99798 | -0.03806 | 0.4 | 1 | 1.1 | 0.9
13 | 1 | 0.0049406 | 0.0012382 | 0 | 0 | 1 | 0.99959 | -0.0076416 | 0.4 | 1 | 1.1 | 0.9
15 | 3 | 0.0032669 | 0.00081875 | 0 | 0 | 1 | 1 | 0 | 0.4 | 1 | 1.1 | 0.9
14 | 1 | 0.0040014 | 0.0010028 | 0 | 0 | 1 | 0.9988 | -0.022692 | 0.4 | 1 | 1.1 | 0.9
16 | 1 | 0.021685 | 0.0054347 | 0 | 0 | 1 | 0.99741 | -0.049036 | 0.4 | 1 | 1.1 | 0.9
17 | 1 | 0 | 0 | 0 | 0 | 1 | 0.99502 | -0.094593 | 0.4 | 1 | 1.1 | 0.9
18 | 1 | 0.0086561 | 0.0021694 | 0 | 0 | 1 | 0.99394 | -0.11519 | 0.4 | 1 | 1.1 | 0.9
19 | 1 | 0.017244 | 0.0043218 | 0 | 0 | 1 | 0.99477 | -0.09944 | 0.4 | 1 | 1.1 | 0.9
26 | 1 | 0.014997 | 0.0037585 | 0 | 0 | 1 | 0.99188 | -0.15452 | 0.4 | 1 | 1.1 | 0.9
54 | 1 | 0.009302 | 0.0023313 | 0 | 0 | 1 | 0.97043 | -0.5701 | 0.4 | 1 | 1.1 | 0.9
55 | 1 | 0.0040307 | 0.0010102 | 0 | 0 | 1 | 0.97041 | -0.57051 | 0.4 | 1 | 1.1 | 0.9
25 | 1 | 0 | 0 | 0 | 0 | 1 | 0.98811 | -0.22688 | 0.4 | 1 | 1.1 | 0.9
20 | 1 | 0.015351 | 0.0038473 | 0 | 0 | 1 | 0.98041 | -0.37611 | 0.4 | 1 | 1.1 | 0.9
21 | 1 | 0.017674 | 0.0044296 | 0 | 0 | 1 | 0.98205 | -0.34415 | 0.4 | 1 | 1.1 | 0.9
22 | 1 | 0.006577 | 0.0016484 | 0 | 0 | 1 | 0.98025 | -0.37935 | 0.4 | 1 | 1.1 | 0.9
23 | 1 | 0.032585 | 0.0081666 | 0 | 0 | 1 | 0.98449 | -0.29674 | 0.4 | 1 | 1.1 | 0.9
24 | 1 | 0.002595 | 0.00065038 | 0 | 0 | 1 | 0.97854 | -0.41264 | 0.4 | 1 | 1.1 | 0.9
32 | 1 | 0.0025473 | 0.00063841 | 0 | 0 | 1 | 0.97817 | -0.41986 | 0.4 | 1 | 1.1 | 0.9
28 | 1 | 0.0048525 | 0.0012162 | 0 | 0 | 1 | 0.97404 | -0.50108 | 0.4 | 1 | 1.1 | 0.9
29 | 1 | 0 | 0 | 0 | 0 | 1 | 0.9742 | -0.49794 | 0.4 | 1 | 1.1 | 0.9
30 | 1 | 0 | 0 | 0 | 0 | 1 | 0.97398 | -0.50218 | 0.4 | 1 | 1.1 | 0.9
31 | 1 | 0.0070116 | 0.0017573 | 0 | 0 | 1 | 0.97562 | -0.46994 | 0.4 | 1 | 1.1 | 0.9
36 | 1 | 0.0047775 | 0.0011974 | 0 | 0 | 1 | 0.97358 | -0.51009 | 0.4 | 1 | 1.1 | 0.9
34 | 1 | 0.005525 | 0.0013847 | 0 | 0 | 1 | 0.97347 | -0.51233 | 0.4 | 1 | 1.1 | 0.9
38 | 1 | 0.0025627 | 0.00064227 | 0 | 0 | 1 | 0.97702 | -0.4424 | 0.4 | 1 | 1.1 | 0.9
42 | 1 | 0.0057034 | 0.0014294 | 0 | 0 | 1 | 0.97692 | -0.44447 | 0.4 | 1 | 1.1 | 0.9
35 | 1 | 0.0029785 | 0.00074648 | 0 | 0 | 1 | 0.97316 | -0.51857 | 0.4 | 1 | 1.1 | 0.9
37 | 1 | 0.0050296 | 0.0012605 | 0 | 0 | 1 | 0.97314 | -0.51883 | 0.4 | 1 | 1.1 | 0.9
40 | 1 | 0.0023398 | 0.00058641 | 0 | 0 | 1 | 0.97298 | -0.52194 | 0.4 | 1 | 1.1 | 0.9
41 | 1 | 0.0048027 | 0.0012037 | 0 | 0 | 1 | 0.97298 | -0.52212 | 0.4 | 1 | 1.1 | 0.9

## generator_data
GEN_BUS | PG | QG | QMAX | QMIN | VG | MBASE | GEN_STATUS | PMAX | PMIN
15 | 0.39385 | 0.10116 | 10 | -10 | 1 | 100 | 1 | 10 | 0

## branch_data
F_BUS | T_BUS | BR_R | BR_X | BR_B | RATE_A | RATE_B | RATE_C | TAP | SHIFT | BR_STATUS | ANGMIN | ANGMAX | P_in | Q_in | P_out | Q_out
1 | 3 | 1.4404 | 0.92185 | 4.8376e-09 | 0 | 0 | 0 | 0 | 0 | 1 | -90 | 90 | -0.14695 | -0.037388 | 0.14729 | 0.037606
1 | 43 | 2.2405 | 1.4339 | 7.5248e-09 | 0 | 0 | 0 | 0 | 0 | 1 | -90 | 90 | 0.13986 | 0.035612 | -0.13938 | -0.035305
3 | 5 | 1.375 | 0.87999 | 4.6179e-09 | 0 | 0 | 0 | 0 | 0 | 1 | -90 | 90 | -0.14729 | -0.037606 | 0.14761 | 0.037814
43 | 44 | 0.040861 | 0.026151 | 1.3723e-10 | 0 | 0 | 0 | 0 | 0 | 1 | -90 | 90 | 0.13498 | 0.034203 | -0.13497 | -0.034198
2 | 4 | 3.2522 | 2.0814 | 5.4613e-09 | 0 | 0 | 0 | 0 | 0 | 1 | -90 | 90 | -0.018195 | -0.0045604 | 0.018207 | 0.0045676
4 | 51 | 2.2895 | 1.4653 | 3.8447e-09 | 0 | 0 | 0 | 0 | 0 | 1 | -90 | 90 | -0.033824 | -0.0084818 | 0.033853 | 0.0085003
5 | 7 | 1.0464 | 0.66968 | 3.5143e-09 | 0 | 0 | 0 | 0 | 0 | 1 | -90 | 90 | -0.15201 | -0.038916 | 0.15228 | 0.039084
44 | 45 | 0.43284 | 0.27702 | 1.4537e-09 | 0 | 0 | 0 | 0 | 0 | 1 | -90 | 90 | 0.12939 | 0.032798 | -0.12931 | -0.032747
45 | 56 | 0.3432 | 0.21965 | 1.1526e-09 | 0 | 0 | 0 | 0 | 0 | 1 | -90 | 90 | 0.12511 | 0.031696 | -0.12505 | -0.031658
51 | 53 | 1.6377 | 1.0481 | 2.7502e-09 | 0 | 0 | 0 | 0 | 0 | 1 | -90 | 90 | -0.092569 | -0.023265 | 0.092727 | 0.023365
51 | 49 | 3.709 | 2.3738 | 6.2285e-09 | 0 | 0 | 0 | 0 | 0 | 1 | -90 | 90 | 0.050975 | 0.012825 | -0.050867 | -0.012756
56 | 57 | 0.45743 | 0.29275 | 1.5363e-09 | 0 | 0 | 0 | 0 | 0 | 1 | -90 | 90 | 0.12094 | 0.030627 | -0.12087 | -0.03058
57 | 58 | 0.61087 | 0.39095 | 1.0258e-09 | 0 | 0 | 0 | 0 | 0 | 1 | -90 | 90 | 0.1164 | 0.029461 | -0.11631 | -0.029402
58 | 53 | 2.2556 | 1.4436 | 3.7878e-09 | 0 | 0 | 0 | 0 | 0 | 1 | -90 | 90 | 0.11233 | 0.028406 | -0.11201 | -0.028204
53 | 47 | 7.2403 | 4.6338 | 1.2158e-08 | 0 | 0 | 0 | 0 | 0 | 1 | -90 | 90 | 0.01311 | 0.0032904 | -0.013096 | -0.0032827
7 | 8 | 1.5525 | 0.99361 | 5.2142e-09 | 0 | 0 | 0 | 0 | 0 | 1 | -90 | 90 | -0.15571 | -0.039945 | 0.15612 | 0.040205
7 | 9 | 1.9989 | 1.2793 | 3.3567e-09 | 0 | 0 | 0 | 0 | 0 | 1 | -90 | 90 | 0.003436 | 0.00086092 | -0.0034358 | -0.00086109
46 | 47 | 3.0728 | 1.9666 | 5.16e-09 | 0 | 0 | 0 | 0 | 0 | 1 | -90 | 90 | -0.0082359 | -0.0020642 | 0.0082382 | 0.0020652
49 | 50 | 1.1918 | 0.76272 | 2.0013e-09 | 0 | 0 | 0 | 0 | 0 | 1 | -90 | 90 | 0.023856 | 0.0059861 | -0.023848 | -0.0059814
50 | 52 | 3.0287 | 1.9384 | 5.0861e-09 | 0 | 0 | 0 | 0 | 0 | 1 | -90 | 90 | 0.013345 | 0.0033488 | -0.013339 | -0.0033454
52 | 54 | 3.3835 | 2.1654 | 5.6817e-09 | 0 | 0 | 0 | 0 | 0 | 1 | -90 | 90 | 0.013339 | 0.0033454 | -0.013332 | -0.0033416
8 | 10 | 0.392 | 0.25088 | 1.3165e-09 | 0 | 0 | 0 | 0 | 0 | 1 | -90 | 90 | -0.16375 | -0.042118 | 0.16386 | 0.04219
10 | 11 | 0.85091 | 0.54458 | 2.8578e-09 | 0 | 0 | 0 | 0 | 0 | 1 | -90 | 90 | -0.16862 | -0.043382 | 0.16888 | 0.043548
11 | 12 | 0.31344 | 0.2006 | 1.0527e-09 | 0 | 0 | 0 | 0 | 0 | 1 | -90 | 90 | -0.18088 | -0.046555 | 0.18099 | 0.046625
39 | 33 | 0.88131 | 0.56404 | 1.48e-09 | 0 | 0 | 0 | 0 | 0 | 1 | -90 | 90 | -0.0025489 | -0.00063883 | 0.0025489 | 0.00063873
33 | 38 | 0.77432 | 0.49556 | 1.3003e-09 | 0 | 0 | 0 | 0 | 0 | 1 | -90 | 90 | 0.0082671 | 0.0020721 | -0.0082666 | -0.0020719
33 | 32 | 1.873 | 1.1987 | 3.1453e-09 | 0 | 0 | 0 | 0 | 0 | 1 | -90 | 90 | -0.048248 | -0.012135 | 0.048297 | 0.012166
33 | 31 | 3.324 | 2.1274 | 5.5819e-09 | 0 | 0 | 0 | 0 | 0 | 1 | -90 | 90 | 0.037432 | 0.0094243 | -0.03738 | -0.0093916
12 | 13 | 0.72631 | 0.46484 | 2.4393e-09 | 0 | 0 | 0 | 0 | 0 | 1 | -90 | 90 | -0.19052 | -0.049014 | 0.1908 | 0.049194
13 | 15 | 0.17813 | 0.114 | 5.9826e-10 | 0 | 0 | 0 | 0 | 0 | 1 | -90 | 90 | -0.19574 | -0.050432 | 0.19581 | 0.050479
15 | 14 | 0.52895 | 0.33853 | 1.7765e-09 | 0 | 0 | 0 | 0 | 0 | 1 | -90 | 90 | 0.19477 | 0.049865 | -0.19455 | -0.049729
14 | 16 | 0.62554 | 0.40034 | 2.1009e-09 | 0 | 0 | 0 | 0 | 0 | 1 | -90 | 90 | 0.19055 | 0.048726 | -0.19031 | -0.048571
16 | 17 | 1.2181 | 0.77957 | 4.091e-09 | 0 | 0 | 0 | 0 | 0 | 1 | -90 | 90 | 0.16862 | 0.043136 | -0.16825 | -0.042899
17 | 18 | 0.61214 | 0.39177 | 2.0559e-09 | 0 | 0 | 0 | 0 | 0 | 1 | -90 | 90 | 0.151 | 0.038575 | -0.15085 | -0.038479
17 | 19 | 1.2471 | 0.79816 | 2.0942e-09 | 0 | 0 | 0 | 0 | 0 | 1 | -90 | 90 | 0.017248 | 0.0043242 | -0.017244 | -0.0043218
18 | 26 | 1.2373 | 0.79189 | 4.1556e-09 | 0 | 0 | 0 | 0 | 0 | 1 | -90 | 90 | 0.1422 | 0.03631 | -0.14193 | -0.036138
26 | 25 | 2.5334 | 1.6214 | 4.2543e-09 | 0 | 0 | 0 | 0 | 0 | 1 | -90 | 90 | 0.12693 | 0.032379 | -0.12649 | -0.032097
54 | 55 | 0.4283 | 0.27411 | 7.1923e-10 | 0 | 0 | 0 | 0 | 0 | 1 | -90 | 90 | 0.0040306 | 0.0010102 | -0.0040305 | -0.0010102
25 | 23 | 2.4277 | 1.5537 | 4.0768e-09 | 0 | 0 | 0 | 0 | 0 | 1 | -90 | 90 | 0.12649 | 0.032097 | -0.12607 | -0.031826
20 | 21 | 1.834 | 1.1737 | 3.0798e-09 | 0 | 0 | 0 | 0 | 0 | 1 | -90 | 90 | -0.075479 | -0.019021 | 0.075594 | 0.019095
20 | 22 | 0.23313 | 0.1492 | 3.9148e-10 | 0 | 0 | 0 | 0 | 0 | 1 | -90 | 90 | 0.060128 | 0.015174 | -0.060119 | -0.015168
21 | 23 | 2.212 | 1.4157 | 3.7145e-09 | 0 | 0 | 0 | 0 | 0 | 1 | -90 | 90 | -0.093269 | -0.023525 | 0.093481 | 0.02366
22 | 24 | 2.6868 | 1.7195 | 4.5118e-09 | 0 | 0 | 0 | 0 | 0 | 1 | -90 | 90 | 0.053542 | 0.01352 | -0.053457 | -0.013466
24 | 32 | 0.61061 | 0.39079 | 1.0254e-09 | 0 | 0 | 0 | 0 | 0 | 1 | -90 | 90 | 0.050862 | 0.012815 | -0.050844 | -0.012804
28 | 29 | 2.7581 | 1.7652 | 4.6315e-09 | 0 | 0 | 0 | 0 | 0 | 1 | -90 | 90 | -0.0048524 | -0.0012162 | 0.0048531 | 0.0012162
29 | 30 | 0.70992 | 0.45435 | 1.1921e-09 | 0 | 0 | 0 | 0 | 0 | 1 | -90 | 90 | 0.025475 | 0.0063928 | -0.02547 | -0.0063897
29 | 31 | 3.9357 | 2.5189 | 6.6091e-09 | 0 | 0 | 0 | 0 | 0 | 1 | -90 | 90 | -0.030328 | -0.007609 | 0.030369 | 0.0076343
30 | 36 | 1.3194 | 0.84443 | 2.2157e-09 | 0 | 0 | 0 | 0 | 0 | 1 | -90 | 90 | 0.02547 | 0.0063897 | -0.02546 | -0.0063837
36 | 34 | 0.46103 | 0.29506 | 7.742e-10 | 0 | 0 | 0 | 0 | 0 | 1 | -90 | 90 | 0.020683 | 0.0051864 | -0.020681 | -0.005185
34 | 35 | 1.7476 | 1.1185 | 2.9347e-09 | 0 | 0 | 0 | 0 | 0 | 1 | -90 | 90 | 0.015156 | 0.0038003 | -0.015151 | -0.0037977
38 | 42 | 1.5505 | 0.99233 | 2.6037e-09 | 0 | 0 | 0 | 0 | 0 | 1 | -90 | 90 | 0.0057039 | 0.0014296 | -0.0057033 | -0.0014295
35 | 37 | 0.093148 | 0.059615 | 1.5642e-10 | 0 | 0 | 0 | 0 | 0 | 1 | -90 | 90 | 0.012173 | 0.0030512 | -0.012173 | -0.0030511
37 | 40 | 1.847 | 1.1821 | 3.1017e-09 | 0 | 0 | 0 | 0 | 0 | 1 | -90 | 90 | 0.0071434 | 0.0017905 | -0.0071423 | -0.0017901
40 | 41 | 0.15906 | 0.1018 | 2.671e-10 | 0 | 0 | 0 | 0 | 0 | 1 | -90 | 90 | 0.0048026 | 0.0012037 | -0.0048025 | -0.0012037