## bus_data
BUS_I | BUS_TYPE | Pd | Qd | Gs | Bs | area | Vm | Va | baseKV | zone | Vmax | Vmin
1 | 1 | 0.01162 | 0.0029123 | 0 | 0 | 1 | 0.98557 | -0.27559 | 0.4 | 1 | 1.1 | 0.9
2 | 1 | 0.0062444 | 0.001565 | 0 | 0 | 1 | 0.98725 | -0.24318 | 0.4 | 1 | 1.1 | 0.9
3 | 1 | 0.011001 | 0.0027572 | 0 | 0 | 1 | 0.98542 | -0.27858 | 0.4 | 1 | 1.1 | 0.9
4 | 1 | 0.01204 | 0.0030175 | 0 | 0 | 1 | 0.98841 | -0.22087 | 0.4 | 1 | 1.1 | 0.9
5 | 1 | 0.011263 | 0.0028228 | 0 | 0 | 1 | 0.9839 | -0.30803 | 0.4 | 1 | 1.1 | 0.9
66 | 1 | 0 | 0 | 0 | 0 | 1 | 0.99352 | -0.12294 | 0.4 | 1 | 1.1 | 0.9
67 | 1 | 0.010813 | 0.0027101 | 0 | 0 | 1 | 0.99221 | -0.14798 | 0.4 | 1 | 1.1 | 0.9
65 | 1 | 0.010673 | 0.0026749 | 0 | 0 | 1 | 0.99436 | -0.1069 | 0.4 | 1 | 1.1 | 0.9
68 | 1 | 0 | 0 | 0 | 0 | 1 | 0.99069 | -0.17704 | 0.4 | 1 | 1.1 | 0.9
6 | 1 | 0.011779 | 0.0029521 | 0 | 0 | 1 | 0.98336 | -0.31833 | 0.4 | 1 | 1.1 | 0.9
7 | 1 | 0.013031 | 0.0032658 | 0 | 0 | 1 | 0.98239 | -0.33721 | 0.4 | 1 | 1.1 | 0.9
28 | 1 | 0.0098482 | 0.0024682 | 0 | 0 | 1 | 0.9958 | -0.079572 | 0.4 | 1 | 1.1 | 0.9
26 | 1 | 0 | 0 | 0 | 0 | 1 | 0.99612 | -0.073611 | 0.4 | 1 | 1.1 | 0.9
8 | 1 | 0.014586 | 0.0036555 | 0 | 0 | 1 | 0.98211 | -0.34265 | 0.4 | 1 | 1.1 | 0.9
27 | 1 | 0.029348 | 0.0073552 | 0 | 0 | 1 | 0.99495 | -0.096042 | 0.4 | 1 | 1.1 | 0.9
25 | 1 | 0.014079 | 0.0035285 | 0 | 0 | 1 | 0.99763 | -0.04478 | 0.4 | 1 | 1.1 | 0.9
9 | 1 | 0 | 0 | 0 | 0 | 1 | 0.98141 | -0.35625 | 0.4 | 1 | 1.1 | 0.9
24 | 1 | 0.0094308 | 0.0023636 | 0 | 0 | 1 | 0.99809 | -0.036146 | 0.4 | 1 | 1.1 | 0.9
20 | 3 | 0.0092371 | 0.002315 | 0 | 0 | 1 | 1 | 0 | 0.4 | 1 | 1.1 | 0.9
10 | 1 | 0.0088223 | 0.0022111 | 0 | 0 | 1 | 0.98063 | -0.37156 | 0.4 | 1 | 1.1 | 0.9
11 | 1 | 0.013352 | 0.0033462 | 0 | 0 | 1 | 0.98116 | -0.36127 | 0.4 | 1 | 1.1 | 0.9
12 | 1 | 0.013822 | 0.0034642 | 0 | 0 | 1 | 0.98027 | -0.37868 | 0.4 | 1 | 1.1 | 0.9
15 | 1 | 0.011511 | 0.0028848 | 0 | 0 | 1 | 0.98049 | -0.37423 | 0.4 | 1 | 1.1 | 0.9
18 | 1 | 0 | 0 | 0 | 0 | 1 | 0.99901 | -0.019053 | 0.4 | 1 | 1.1 | 0.9
13 | 1 | 0.0036985 | 0.00092693 | 0 | 0 | 1 | 0.98018 | -0.38037 | 0.4 | 1 | 1.1 | 0.9
21 | 1 | 0.006015 | 0.0015075 | 0 | 0 | 1 | 0.99794 | -0.039476 | 0.4 | 1 | 1.1 | 0.9
17 | 1 | 0.011213 | 0.0028101 | 0 | 0 | 1 | 0.99888 | -0.021501 | 0.4 | 1 | 1.1 | 0.9
16 | 1 | 0.011014 | 0.0027604 | 0 | 0 | 1 | 0.97988 | -0.38623 | 0.4 | 1 | 1.1 | 0.9
14 | 1 | 0.006306 | 0.0015804 | 0 | 0 | 1 | 0.98017 | -0.38067 | 0.4 | 1 | 1.1 | 0.9
61 | 1 | 0 | 0 | 0 | 0 | 1 | 0.97929 | -0.3977 | 0.4 | 1 | 1.1 | 0.9
62 | 1 | 0.0049658 | 0.0012445 | 0 | 0 | 1 | 0.97785 | -0.42587 | 0.4 | 1 | 1.1 | 0.9
19 | 1 | 0 | 0 | 0 | 0 | 1 | 0.97451 | -0.49123 | 0.4 | 1 | 1.1 | 0.9
22 | 1 | 0.0076614 | 0.0019201 | 0 | 0 | 1 | 0.97425 | -0.49647 | 0.4 | 1 | 1.1 | 0.9
23 | 1 | 0.0059747 | 0.0014974 | 0 | 0 | 1 | 0.97346 | -0.51195 | 0.4 | 1 | 1.1 | 0.9
63 | 1 | 0.031229 | 0.0078267 | 0 | 0 | 1 | 0.97597 | -0.46262 | 0.4 | 1 | 1.1 | 0.9
29 | 1 | 0.0049522 | 0.0012411 | 0 | 0 | 1 | 0.99785 | -0.04129 | 0.4 | 1 | 1.1 | 0.9
59 | 1 | 0.008359 | 0.002095 | 0 | 0 | 1 | 0.97334 | -0.51439 | 0.4 | 1 | 1.1 | 0.9
30 | 1 | 0.0093822 | 0.0023514 | 0 | 0 | 1 | 0.99667 | -0.063973 | 0.4 | 1 | 1.1 | 0.9
60 | 1 | 0.0083303 | 0.0020878 | 0 | 0 | 1 | 0.97241 | -0.53282 | 0.4 | 1 | 1.1 | 0.9
32 | 1 | 0.0043138 | 0.0010811 | 0 | 0 | 1 | 0.9947 | -0.10097 | 0.4 | 1 | 1.1 | 0.9
33 | 1 | 0.0036626 | 0.00091793 | 0 | 0 | 1 | 0.99467 | -0.10148 | 0.4 | 1 | 1.1 | 0.9
31 | 1 | 0.0041656 | 0.001044 | 0 | 0 | 1 | 0.99643 | -0.068601 | 0.4 | 1 | 1.1 | 0.9
36 | 1 | 0.0081683 | 0.0020472 | 0 | 0 | 1 | 0.99551 | -0.086318 | 0.4 | 1 | 1.1 | 0.9
42 | 1 | 0.0033929 | 0.00085033 | 0 | 0 | 1 | 0.9954 | -0.088466 | 0.4 | 1 | 1.1 | 0.9
34 | 1 | 0.0063818 | 0.0015994 | 0 | 0 | 1 | 0.99435 | -0.10762 | 0.4 | 1 | 1.1 | 0.9
35 | 1 | 0.0073283 | 0.0018367 | 0 | 0 | 1 | 0.99435 | -0.10765 | 0.4 | 1 | 1.1 | 0.9
43 | 1 | 0.006375 | 0.0015977 | 0 | 0 | 1 | 0.99509 | -0.094393 | 0.4 | 1 | 1.1 | 0.9
38 | 1 | 0.011389 | 0.0028543 | 0 | 0 | 1 | 0.99393 | -0.11678 | 0.4 | 1 | 1.1 | 0.9
39 | 1 | 0.0021819 | 0.00054683 | 0 | 0 | 1 | 0.99417 | -0.11215 | 0.4 | 1 | 1.1 | 0.9
41 | 1 | 0 | 0 | 0 | 0 | 1 | 0.99425 | -0.11069 | 0.4 | 1 | 1.1 | 0.9
45 | 1 | 0.0023123 | 0.00057951 | 0 | 0 | 1 | 0.99416 | -0.11238 | 0.4 | 1 | 1.1 | 0.9
46 | 1 | 0.0077851 | 0.0019511 | 0 | 0 | 1 | 0.99464 | -0.10309 | 0.4 | 1 | 1.1 | 0.9
47 | 1 | 0.0043553 | 0.0010915 | 0 | 0 | 1 | 0.99414 | -0.11279 | 0.4 | 1 | 1.1 | 0.9
44 | 1 | 0.0062746 | 0.0015726 | 0 | 0 | 1 | 0.99506 | -0.094932 | 0.4 | 1 | 1.1 | 0.9
48 | 1 | 0 | 0 | 0 | 0 | 1 | 0.9714 | -0.55266 | 0.4 | 1 | 1.1 | 0.9
50 | 1 | 0.0013812 | 0.00034616 | 0 | 0 | 1 | 0.97138 | -0.5531 | 0.4 | 1 | 1.1 | 0.9
51 | 1 | 0.0052907 | 0.001326 | 0 | 0 | 1 | 0.97151 | -0.55045 | 0.4 | 1 | 1.1 | 0.9
49 | 1 | 0.005392 | 0.0013514 | 0 | 0 | 1 | 0.97132 | -0.55432 | 0.4 | 1 | 1.1 | 0.9
54 | 1 | 0 | 0 | 0 | 0 | 1 | 0.9719 | -0.54275 | 0.4 | 1 | 1.1 | 0.9
56 | 1 | 0.0050324 | 0.0012612 | 0 | 0 | 1 | 0.97219 | -0.53702 | 0.4 | 1 | 1.1 | 0.9
52 | 1 | 0.005918 | 0.0014832 | 0 | 0 | 1 | 0.9716 | -0.54864 | 0.4 | 1 | 1.1 | 0.9
53 | 1 | 0.0036861 | 0.00092382 | 0 | 0 | 1 | 0.97134 | -0.55384 | 0.4 | 1 | 1.1 | 0.9
55 | 1 | 0.0067823 | 0.0016998 | 0 | 0 | 1 | 0.97133 | -0.55404 | 0.4 | 1 | 1.1 | 0.9
57 | 1 | 0.0061269 | 0.0015356 | 0 | 0 | 1 | 0.97121 | -0.55643 | 0.4 | 1 | 1.1 | 0.9

## generator_data
GEN_BUS | PG | QG | QMAX | QMIN | VG | MBASE | GEN_STATUS | PMAX | PMIN
20 | 0.47528 | 0.12144 | 10 | -10 | 1 | 100 | 1 | 10 | 0

## branch_data
F_BUS | T_BUS | BR_R | BR_X | BR_B | RATE_A | RATE_B | RATE_C | TAP | SHIFT | BR_STATUS | ANGMIN | ANGMAX | P_in | Q_in | P_out | Q_out
1 | 2 | 0.57018 | 0.36492 | 3.83e-09 | 0 | 0 | 0 | 0 | 0 | 1 | -90 | 90 | -0.24958 | -0.063186 | 0.24997 | 0.063435
1 | 3 | 0.055087 | 0.035256 | 3.7003e-10 | 0 | 0 | 0 | 0 | 0 | 1 | -90 | 90 | 0.23796 | 0.060274 | -0.23793 | -0.060252
2 | 4 | 0.38377 | 0.24562 | 2.5778e-09 | 0 | 0 | 0 | 0 | 0 | 1 | -90 | 90 | -0.25621 | -0.065 | 0.25649 | 0.065176
3 | 5 | 0.56803 | 0.36354 | 3.8155e-09 | 0 | 0 | 0 | 0 | 0 | 1 | -90 | 90 | 0.22692 | 0.057495 | -0.2266 | -0.057291
4 | 68 | 0.7227 | 0.46253 | 4.8544e-09 | 0 | 0 | 0 | 0 | 0 | 1 | -90 | 90 | -0.26853 | -0.068193 | 0.2691 | 0.068556
5 | 6 | 0.20863 | 0.13352 | 1.4014e-09 | 0 | 0 | 0 | 0 | 0 | 1 | -90 | 90 | 0.21534 | 0.054468 | -0.21523 | -0.0544
66 | 67 | 0.39936 | 0.25559 | 2.6825e-09 | 0 | 0 | 0 | 0 | 0 | 1 | -90 | 90 | 0.28063 | 0.071724 | -0.28029 | -0.071507
66 | 65 | 0.2564 | 0.1641 | 1.7223e-09 | 0 | 0 | 0 | 0 | 0 | 1 | -90 | 90 | -0.28063 | -0.071724 | 0.28085 | 0.071863
67 | 68 | 0.48086 | 0.30775 | 3.23e-09 | 0 | 0 | 0 | 0 | 0 | 1 | -90 | 90 | 0.26947 | 0.068797 | -0.2691 | -0.068556
65 | 28 | 0.42153 | 0.26978 | 2.8314e-09 | 0 | 0 | 0 | 0 | 0 | 1 | -90 | 90 | -0.29152 | -0.074538 | 0.2919 | 0.074785
6 | 7 | 0.40404 | 0.25859 | 2.714e-09 | 0 | 0 | 0 | 0 | 0 | 1 | -90 | 90 | 0.20346 | 0.051448 | -0.20327 | -0.05133
7 | 8 | 0.1243 | 0.079552 | 8.3494e-10 | 0 | 0 | 0 | 0 | 0 | 1 | -90 | 90 | 0.19024 | 0.048065 | -0.19019 | -0.048033
28 | 26 | 0.089063 | 0.057 | 5.9824e-10 | 0 | 0 | 0 | 0 | 0 | 1 | -90 | 90 | -0.30175 | -0.077253 | 0.30184 | 0.077309
26 | 27 | 1.9526 | 1.2496 | 3.2789e-09 | 0 | 0 | 0 | 0 | 0 | 1 | -90 | 90 | 0.051098 | 0.012831 | -0.051044 | -0.012796
26 | 25 | 0.36838 | 0.23576 | 2.4744e-09 | 0 | 0 | 0 | 0 | 0 | 1 | -90 | 90 | -0.35294 | -0.090139 | 0.35343 | 0.090454
8 | 9 | 0.33657 | 0.21541 | 2.2608e-09 | 0 | 0 | 0 | 0 | 0 | 1 | -90 | 90 | 0.17561 | 0.044378 | -0.17549 | -0.044304
27 | 32 | 1.0069 | 0.64443 | 1.6909e-09 | 0 | 0 | 0 | 0 | 0 | 1 | -90 | 90 | 0.021696 | 0.0054407 | -0.021691 | -0.0054376
25 | 24 | 0.10625 | 0.068003 | 7.1372e-10 | 0 | 0 | 0 | 0 | 0 | 1 | -90 | 90 | -0.36751 | -0.093983 | 0.36766 | 0.094081
9 | 10 | 2.0226 | 1.2945 | 3.3965e-09 | 0 | 0 | 0 | 0 | 0 | 1 | -90 | 90 | 0.032682 | 0.0082031 | -0.032658 | -0.0081882
9 | 11 | 0.15235 | 0.097505 | 1.0234e-09 | 0 | 0 | 0 | 0 | 0 | 1 | -90 | 90 | 0.14281 | 0.036101 | -0.14278 | -0.03608
24 | 20 | 0.43456 | 0.27812 | 2.919e-09 | 0 | 0 | 0 | 0 | 0 | 1 | -90 | 90 | -0.37709 | -0.096444 | 0.37776 | 0.096867
20 | 18 | 0.96986 | 0.62071 | 1.6287e-09 | 0 | 0 | 0 | 0 | 0 | 1 | -90 | 90 | 0.088292 | 0.022254 | -0.088212 | -0.022203
10 | 12 | 1.2871 | 0.82373 | 2.1614e-09 | 0 | 0 | 0 | 0 | 0 | 1 | -90 | 90 | 0.023836 | 0.0059771 | -0.023827 | -0.0059721
11 | 15 | 0.4345 | 0.27808 | 2.9186e-09 | 0 | 0 | 0 | 0 | 0 | 1 | -90 | 90 | 0.12942 | 0.032733 | -0.12934 | -0.032682
12 | 13 | 0.72907 | 0.46661 | 1.2243e-09 | 0 | 0 | 0 | 0 | 0 | 1 | -90 | 90 | 0.010005 | 0.0025078 | -0.010004 | -0.0025074
15 | 16 | 0.44099 | 0.28224 | 2.9622e-09 | 0 | 0 | 0 | 0 | 0 | 1 | -90 | 90 | 0.11783 | 0.029797 | -0.11776 | -0.029754
18 | 21 | 1.1891 | 0.76099 | 1.9967e-09 | 0 | 0 | 0 | 0 | 0 | 1 | -90 | 90 | 0.076998 | 0.019392 | -0.076923 | -0.019344
18 | 17 | 0.97652 | 0.62497 | 1.6398e-09 | 0 | 0 | 0 | 0 | 0 | 1 | -90 | 90 | 0.011214 | 0.0028108 | -0.011213 | -0.0028101
13 | 14 | 0.20177 | 0.12913 | 3.3883e-10 | 0 | 0 | 0 | 0 | 0 | 1 | -90 | 90 | 0.006306 | 0.0015805 | -0.006306 | -0.0015805
21 | 29 | 0.11445 | 0.073248 | 1.9219e-10 | 0 | 0 | 0 | 0 | 0 | 1 | -90 | 90 | 0.070908 | 0.017837 | -0.070901 | -0.017833
16 | 61 | 0.46486 | 0.29751 | 1.5612e-09 | 0 | 0 | 0 | 0 | 0 | 1 | -90 | 90 | 0.10675 | 0.026994 | -0.10669 | -0.026957
61 | 62 | 1.1395 | 0.72928 | 1.9135e-09 | 0 | 0 | 0 | 0 | 0 | 1 | -90 | 90 | 0.10669 | 0.026957 | -0.10655 | -0.026865
62 | 63 | 1.5537 | 0.99438 | 2.6091e-09 | 0 | 0 | 0 | 0 | 0 | 1 | -90 | 90 | 0.10158 | 0.02562 | -0.1014 | -0.025507
19 | 22 | 2.9106 | 1.8628 | 4.8877e-09 | 0 | 0 | 0 | 0 | 0 | 1 | -90 | 90 | 0.0076631 | 0.001921 | -0.0076612 | -0.0019202
19 | 23 | 1.4149 | 0.90551 | 2.3759e-09 | 0 | 0 | 0 | 0 | 0 | 1 | -90 | 90 | 0.062417 | 0.015698 | -0.062355 | -0.015659
19 | 63 | 1.7441 | 1.1163 | 2.9289e-09 | 0 | 0 | 0 | 0 | 0 | 1 | -90 | 90 | -0.07008 | -0.017619 | 0.070176 | 0.01768
23 | 59 | 0.18418 | 0.11787 | 3.0928e-10 | 0 | 0 | 0 | 0 | 0 | 1 | -90 | 90 | 0.05638 | 0.014161 | -0.056374 | -0.014157
29 | 30 | 1.5371 | 0.98372 | 2.5811e-09 | 0 | 0 | 0 | 0 | 0 | 1 | -90 | 90 | 0.065949 | 0.016592 | -0.065878 | -0.016546
59 | 60 | 1.6305 | 1.0435 | 2.7381e-09 | 0 | 0 | 0 | 0 | 0 | 1 | -90 | 90 | 0.048015 | 0.012062 | -0.047973 | -0.012035
30 | 31 | 0.36525 | 0.23376 | 6.1336e-10 | 0 | 0 | 0 | 0 | 0 | 1 | -90 | 90 | 0.056496 | 0.014195 | -0.056483 | -0.014187
60 | 56 | 0.44979 | 0.28787 | 7.5533e-10 | 0 | 0 | 0 | 0 | 0 | 1 | -90 | 90 | 0.039643 | 0.0099475 | -0.039635 | -0.0099425
32 | 33 | 0.13143 | 0.084115 | 2.2071e-10 | 0 | 0 | 0 | 0 | 0 | 1 | -90 | 90 | 0.017377 | 0.0043565 | -0.017377 | -0.0043563
33 | 34 | 1.9844 | 1.27 | 3.3324e-09 | 0 | 0 | 0 | 0 | 0 | 1 | -90 | 90 | 0.013714 | 0.0034383 | -0.01371 | -0.0034361
31 | 36 | 1.508 | 0.96513 | 2.5324e-09 | 0 | 0 | 0 | 0 | 0 | 1 | -90 | 90 | 0.052318 | 0.013143 | -0.052273 | -0.013115
36 | 42 | 0.21647 | 0.13854 | 3.6352e-10 | 0 | 0 | 0 | 0 | 0 | 1 | -90 | 90 | 0.044105 | 0.011068 | -0.044101 | -0.011065
42 | 43 | 0.64695 | 0.41405 | 1.0864e-09 | 0 | 0 | 0 | 0 | 0 | 1 | -90 | 90 | 0.040708 | 0.010215 | -0.040696 | -0.010207
34 | 35 | 0.017213 | 0.011016 | 2.8905e-11 | 0 | 0 | 0 | 0 | 0 | 1 | -90 | 90 | 0.0073283 | 0.0018367 | -0.0073283 | -0.0018367
43 | 44 | 0.069738 | 0.044632 | 1.1711e-10 | 0 | 0 | 0 | 0 | 0 | 1 | -90 | 90 | 0.034321 | 0.0086096 | -0.03432 | -0.008609
38 | 39 | 1.8003 | 1.1522 | 3.0231e-09 | 0 | 0 | 0 | 0 | 0 | 1 | -90 | 90 | -0.011389 | -0.0028543 | 0.011391 | 0.0028556
39 | 41 | 0.47716 | 0.30538 | 8.0129e-10 | 0 | 0 | 0 | 0 | 0 | 1 | -90 | 90 | -0.013573 | -0.0034024 | 0.013574 | 0.003403
41 | 45 | 1.1259 | 0.72058 | 1.8907e-09 | 0 | 0 | 0 | 0 | 0 | 1 | -90 | 90 | 0.0066682 | 0.0016712 | -0.0066676 | -0.001671
41 | 46 | 1.6654 | 1.0658 | 2.7966e-09 | 0 | 0 | 0 | 0 | 0 | 1 | -90 | 90 | -0.020242 | -0.0050741 | 0.02025 | 0.0050786
45 | 47 | 0.4148 | 0.26547 | 6.9657e-10 | 0 | 0 | 0 | 0 | 0 | 1 | -90 | 90 | 0.0043553 | 0.0010915 | -0.0043553 | -0.0010915
46 | 44 | 1.2907 | 0.82608 | 2.1675e-09 | 0 | 0 | 0 | 0 | 0 | 1 | -90 | 90 | -0.028035 | -0.0070297 | 0.028046 | 0.0070365
48 | 50 | 1.3403 | 0.8578 | 2.2507e-09 | 0 | 0 | 0 | 0 | 0 | 1 | -90 | 90 | 0.0013812 | 0.00034598 | -0.0013811 | -0.00034617
48 | 51 | 1.385 | 0.88642 | 2.3258e-09 | 0 | 0 | 0 | 0 | 0 | 1 | -90 | 90 | -0.0067734 | -0.0016975 | 0.0067742 | 0.0016977
48 | 49 | 1.3014 | 0.83291 | 2.1854e-09 | 0 | 0 | 0 | 0 | 0 | 1 | -90 | 90 | 0.0053923 | 0.0013515 | -0.0053918 | -0.0013514
51 | 54 | 2.6996 | 1.7277 | 4.5333e-09 | 0 | 0 | 0 | 0 | 0 | 1 | -90 | 90 | -0.012065 | -0.0030237 | 0.012069 | 0.0030261
54 | 56 | 0.70122 | 0.44878 | 1.1775e-09 | 0 | 0 | 0 | 0 | 0 | 1 | -90 | 90 | -0.034593 | -0.0086753 | 0.034603 | 0.0086812
54 | 52 | 1.1076 | 0.70885 | 1.8599e-09 | 0 | 0 | 0 | 0 | 0 | 1 | -90 | 90 | 0.022524 | 0.0056492 | -0.022518 | -0.0056453
52 | 53 | 1.3266 | 0.84904 | 2.2278e-09 | 0 | 0 | 0 | 0 | 0 | 1 | -90 | 90 | 0.0166 | 0.004162 | -0.016596 | -0.0041596
53 | 55 | 0.06483 | 0.041491 | 1.0887e-10 | 0 | 0 | 0 | 0 | 0 | 1 | -90 | 90 | 0.01291 | 0.0032358 | -0.01291 | -0.0032357
55 | 57 | 1.6483 | 1.0549 | 2.768e-09 | 0 | 0 | 0 | 0 | 0 | 1 | -90 | 90 | 0.0061274 | 0.0015358 | -0.0061267 | -0.0015356