## bus_data
BUS_I | BUS_TYPE | Pd | Qd | Gs | Bs | area | Vm | Va | baseKV | zone | Vmax | Vmin
1 | 1 | 0.012087 | 0.0030293 | 0 | 0 | 1 | 0.98574 | -0.27411 | 0.4 | 1 | 1.1 | 0.9
3 | 1 | 0 | 0 | 0 | 0 | 1 | 0.98627 | -0.26377 | 0.4 | 1 | 1.1 | 0.9
4 | 1 | 0 | 0 | 0 | 0 | 1 | 0.98805 | -0.22923 | 0.4 | 1 | 1.1 | 0.9
5 | 1 | 0 | 0 | 0 | 0 | 1 | 0.98528 | -0.28289 | 0.4 | 1 | 1.1 | 0.9
9 | 1 | 0 | 0 | 0 | 0 | 1 | 0.98853 | -0.21997 | 0.4 | 1 | 1.1 | 0.9
13 | 1 | 0.0061513 | 0.0015417 | 0 | 0 | 1 | 0.98495 | -0.28946 | 0.4 | 1 | 1.1 | 0.9
51 | 1 | 0 | 0 | 0 | 0 | 1 | 0.9842 | -0.30395 | 0.4 | 1 | 1.1 | 0.9
49 | 1 | 0.013821 | 0.003464 | 0 | 0 | 1 | 0.99078 | -0.17654 | 0.4 | 1 | 1.1 | 0.9
6 | 1 | 0.015085 | 0.0037808 | 0 | 0 | 1 | 0.98459 | -0.29688 | 0.4 | 1 | 1.1 | 0.9
7 | 1 | 0.01344 | 0.0033683 | 0 | 0 | 1 | 0.98474 | -0.29384 | 0.4 | 1 | 1.1 | 0.9
12 | 1 | 0.0088012 | 0.0022058 | 0 | 0 | 1 | 0.98476 | -0.29308 | 0.4 | 1 | 1.1 | 0.9
56 | 1 | 0.038824 | 0.0097302 | 0 | 0 | 1 | 0.98408 | -0.30641 | 0.4 | 1 | 1.1 | 0.9
55 | 1 | 0 | 0 | 0 | 0 | 1 | 0.98388 | -0.31028 | 0.4 | 1 | 1.1 | 0.9
57 | 1 | 0 | 0 | 0 | 0 | 1 | 0.98245 | -0.33823 | 0.4 | 1 | 1.1 | 0.9
58 | 1 | 0.026371 | 0.0066092 | 0 | 0 | 1 | 0.98178 | -0.35128 | 0.4 | 1 | 1.1 | 0.9
8 | 1 | 0.0055741 | 0.001397 | 0 | 0 | 1 | 0.98513 | -0.28634 | 0.4 | 1 | 1.1 | 0.9
10 | 1 | 0.0037261 | 0.00093385 | 0 | 0 | 1 | 0.98526 | -0.2838 | 0.4 | 1 | 1.1 | 0.9
11 | 1 | 0.0090568 | 0.0022698 | 0 | 0 | 1 | 0.9859 | -0.2712 | 0.4 | 1 | 1.1 | 0.9
48 | 1 | 0.013784 | 0.0034547 | 0 | 0 | 1 | 0.99253 | -0.14275 | 0.4 | 1 | 1.1 | 0.9
43 | 1 | 0 | 0 | 0 | 0 | 1 | 0.98651 | -0.2594 | 0.4 | 1 | 1.1 | 0.9
42 | 1 | 0 | 0 | 0 | 0 | 1 | 0.9869 | -0.25178 | 0.4 | 1 | 1.1 | 0.9
16 | 1 | 0.0043361 | 0.0010867 | 0 | 0 | 1 | 0.99376 | -0.11943 | 0.4 | 1 | 1.1 | 0.9
17 | 1 | 0.0098688 | 0.0024733 | 0 | 0 | 1 | 0.99389 | -0.11703 | 0.4 | 1 | 1.1 | 0.9
19 | 1 | 0 | 0 | 0 | 0 | 1 | 0.99418 | -0.11136 | 0.4 | 1 | 1.1 | 0.9
52 | 1 | 0 | 0 | 0 | 0 | 1 | 0.99447 | -0.10563 | 0.4 | 1 | 1.1 | 0.9
53 | 1 | 0.0073419 | 0.0018401 | 0 | 0 | 1 | 0.99408 | -0.11326 | 0.4 | 1 | 1.1 | 0.9
62 | 1 | 0.0050547 | 0.0012668 | 0 | 0 | 1 | 0.99378 | -0.11905 | 0.4 | 1 | 1.1 | 0.9
47 | 1 | 0 | 0 | 0 | 0 | 1 | 0.99545 | -0.086753 | 0.4 | 1 | 1.1 | 0.9
23 | 1 | 0.009834 | 0.0024646 | 0 | 0 | 1 | 0.99172 | -0.1589 | 0.4 | 1 | 1.1 | 0.9
21 | 1 | 0.010659 | 0.0026714 | 0 | 0 | 1 | 0.99213 | -0.15097 | 0.4 | 1 | 1.1 | 0.9
61 | 1 | 0.0086036 | 0.0021563 | 0 | 0 | 1 | 0.99063 | -0.17984 | 0.4 | 1 | 1.1 | 0.9
60 | 1 | 0.010445 | 0.0026179 | 0 | 0 | 1 | 0.99087 | -0.17527 | 0.4 | 1 | 1.1 | 0.9
22 | 1 | 0.0069836 | 0.0017502 | 0 | 0 | 1 | 0.9927 | -0.13987 | 0.4 | 1 | 1.1 | 0.9
24 | 1 | 0.0092313 | 0.0023136 | 0 | 0 | 1 | 0.99326 | -0.12907 | 0.4 | 1 | 1.1 | 0.9
25 | 1 | 0.009831 | 0.0024639 | 0 | 0 | 1 | 0.98774 | -0.23566 | 0.4 | 1 | 1.1 | 0.9
27 | 1 | 0 | 0 | 0 | 0 | 1 | 0.98786 | -0.23342 | 0.4 | 1 | 1.1 | 0.9
28 | 1 | 0 | 0 | 0 | 0 | 1 | 0.98811 | -0.22854 | 0.4 | 1 | 1.1 | 0.9
32 | 1 | 0.0097914 | 0.002454 | 0 | 0 | 1 | 0.98793 | -0.23207 | 0.4 | 1 | 1.1 | 0.9
29 | 1 | 0.0089732 | 0.0022489 | 0 | 0 | 1 | 0.9886 | -0.21907 | 0.4 | 1 | 1.1 | 0.9
33 | 1 | 0.014027 | 0.0035156 | 0 | 0 | 1 | 0.98731 | -0.24412 | 0.4 | 1 | 1.1 | 0.9
30 | 1 | 0.013554 | 0.0033969 | 0 | 0 | 1 | 0.99109 | -0.17079 | 0.4 | 1 | 1.1 | 0.9
31 | 1 | 0 | 0 | 0 | 0 | 1 | 0.99366 | -0.12115 | 0.4 | 1 | 1.1 | 0.9
40 | 1 | 0.012015 | 0.0030113 | 0 | 0 | 1 | 0.99587 | -0.078754 | 0.4 | 1 | 1.1 | 0.9
41 | 1 | 0.012991 | 0.0032559 | 0 | 0 | 1 | 0.99189 | -0.1554 | 0.4 | 1 | 1.1 | 0.9
37 | 1 | 0.015452 | 0.0038727 | 0 | 0 | 1 | 0.99115 | -0.16958 | 0.4 | 1 | 1.1 | 0.9
45 | 1 | 0.012898 | 0.0032325 | 0 | 0 | 1 | 0.99899 | -0.019251 | 0.4 | 1 | 1.1 | 0.9
59 | 1 | 0.012974 | 0.0032516 | 0 | 0 | 1 | 0.99127 | -0.16747 | 0.4 | 1 | 1.1 | 0.9
38 | 1 | 0.0060849 | 0.001525 | 0 | 0 | 1 | 0.98968 | -0.19787 | 0.4 | 1 | 1.1 | 0.9
34 | 1 | 0.0024756 | 0.00062045 | 0 | 0 | 1 | 0.98673 | -0.25526 | 0.4 | 1 | 1.1 | 0.9
35 | 1 | 0.018784 | 0.0047076 | 0 | 0 | 1 | 0.98667 | -0.25649 | 0.4 | 1 | 1.1 | 0.9
39 | 1 | 0.011064 | 0.0027728 | 0 | 0 | 1 | 0.98864 | -0.21809 | 0.4 | 1 | 1.1 | 0.9
44 | 3 | 0.016524 | 0.0041412 | 0 | 0 | 1 | 1 | 0 | 0.4 | 1 | 1.1 | 0.9
46 | 1 | 0.013801 | 0.0034588 | 0 | 0 | 1 | 0.99711 | -0.054971 | 0.4 | 1 | 1.1 | 0.9
50 | 1 | 0.012387 | 0.0031044 | 0 | 0 | 1 | 0.99388 | -0.11694 | 0.4 | 1 | 1.1 | 0.9

## generator_data
GEN_BUS | PG | QG | QMAX | QMIN | VG | MBASE | GEN_STATUS | PMAX | PMIN
44 | 0.45706 | 0.11623 | 10 | -10 | 1 | 100 | 1 | 10 | 0

## branch_data
F_BUS | T_BUS | BR_R | BR_X | BR_B | RATE_A | RATE_B | RATE_C | TAP | SHIFT | BR_STATUS | ANGMIN | ANGMAX | P_in | Q_in | P_out | Q_out
1 | 3 | 3.7284 | 2.3861 | 6.2609e-09 | 0 | 0 | 0 | 0 | 0 | 1 | -90 | 90 | -0.012087 | -0.0030293 | 0.012093 | 0.0030325
3 | 4 | 1.6357 | 1.0469 | 2.7468e-09 | 0 | 0 | 0 | 0 | 0 | 1 | -90 | 90 | -0.092449 | -0.023251 | 0.092602 | 0.023349
3 | 5 | 1.0393 | 0.66515 | 1.7453e-09 | 0 | 0 | 0 | 0 | 0 | 1 | -90 | 90 | 0.080357 | 0.020219 | -0.080283 | -0.020172
4 | 9 | 0.43953 | 0.2813 | 7.3809e-10 | 0 | 0 | 0 | 0 | 0 | 1 | -90 | 90 | -0.092602 | -0.023349 | 0.092643 | 0.023375
5 | 13 | 1.9101 | 1.2225 | 3.2076e-09 | 0 | 0 | 0 | 0 | 0 | 1 | -90 | 90 | 0.014959 | 0.0037508 | -0.014954 | -0.0037482
5 | 51 | 1.4038 | 0.89841 | 2.3573e-09 | 0 | 0 | 0 | 0 | 0 | 1 | -90 | 90 | 0.065325 | 0.016421 | -0.065259 | -0.016379
9 | 49 | 2.0669 | 1.3228 | 3.4709e-09 | 0 | 0 | 0 | 0 | 0 | 1 | -90 | 90 | -0.092643 | -0.023375 | 0.092836 | 0.023498
13 | 12 | 1.7891 | 1.145 | 3.0044e-09 | 0 | 0 | 0 | 0 | 0 | 1 | -90 | 90 | 0.0088027 | 0.0022065 | -0.0088012 | -0.0022058
51 | 56 | 0.16388 | 0.10488 | 2.752e-10 | 0 | 0 | 0 | 0 | 0 | 1 | -90 | 90 | 0.065259 | 0.016379 | -0.065251 | -0.016375
49 | 48 | 1.4044 | 0.8988 | 2.3583e-09 | 0 | 0 | 0 | 0 | 0 | 1 | -90 | 90 | -0.10666 | -0.026962 | 0.10683 | 0.027073
6 | 7 | 0.87429 | 0.55954 | 1.4682e-09 | 0 | 0 | 0 | 0 | 0 | 1 | -90 | 90 | -0.015085 | -0.0037808 | 0.015088 | 0.003782
7 | 8 | 1.1429 | 0.73145 | 1.9192e-09 | 0 | 0 | 0 | 0 | 0 | 1 | -90 | 90 | -0.028527 | -0.0071504 | 0.028537 | 0.0071567
56 | 55 | 0.63652 | 0.40737 | 1.0689e-09 | 0 | 0 | 0 | 0 | 0 | 1 | -90 | 90 | 0.026427 | 0.0066442 | -0.026423 | -0.0066412
55 | 57 | 4.5924 | 2.9391 | 7.7119e-09 | 0 | 0 | 0 | 0 | 0 | 1 | -90 | 90 | 0.026423 | 0.0066412 | -0.026387 | -0.0066194
57 | 58 | 2.1393 | 1.3692 | 3.5925e-09 | 0 | 0 | 0 | 0 | 0 | 1 | -90 | 90 | 0.026387 | 0.0066195 | -0.026371 | -0.0066093
8 | 10 | 0.32415 | 0.20746 | 5.4434e-10 | 0 | 0 | 0 | 0 | 0 | 1 | -90 | 90 | -0.034111 | -0.0085537 | 0.034116 | 0.0085563
10 | 11 | 1.4511 | 0.9287 | 2.4368e-09 | 0 | 0 | 0 | 0 | 0 | 1 | -90 | 90 | -0.037842 | -0.0094902 | 0.037864 | 0.0095045
11 | 43 | 1.0966 | 0.70182 | 1.8415e-09 | 0 | 0 | 0 | 0 | 0 | 1 | -90 | 90 | -0.046921 | -0.011774 | 0.046948 | 0.011791
48 | 50 | 0.95191 | 0.60922 | 1.5985e-09 | 0 | 0 | 0 | 0 | 0 | 1 | -90 | 90 | -0.12062 | -0.030527 | 0.12076 | 0.030623
43 | 42 | 0.70992 | 0.45435 | 1.1921e-09 | 0 | 0 | 0 | 0 | 0 | 1 | -90 | 90 | -0.046948 | -0.011791 | 0.046965 | 0.011802
42 | 39 | 3.1426 | 2.0113 | 5.2773e-09 | 0 | 0 | 0 | 0 | 0 | 1 | -90 | 90 | -0.046965 | -0.011802 | 0.04704 | 0.01185
16 | 17 | 2.4537 | 1.5704 | 4.1204e-09 | 0 | 0 | 0 | 0 | 0 | 1 | -90 | 90 | -0.0043361 | -0.0010867 | 0.0043366 | 0.0010866
17 | 19 | 1.766 | 1.1302 | 2.9655e-09 | 0 | 0 | 0 | 0 | 0 | 1 | -90 | 90 | -0.014205 | -0.00356 | 0.014209 | 0.0035622
19 | 52 | 1.1798 | 0.75505 | 1.9811e-09 | 0 | 0 | 0 | 0 | 0 | 1 | -90 | 90 | -0.021552 | -0.0054024 | 0.021558 | 0.005406
19 | 53 | 1.1477 | 0.73455 | 1.9273e-09 | 0 | 0 | 0 | 0 | 0 | 1 | -90 | 90 | 0.0073426 | 0.0018403 | -0.0073419 | -0.0018401
52 | 62 | 1.4241 | 0.91145 | 2.3915e-09 | 0 | 0 | 0 | 0 | 0 | 1 | -90 | 90 | 0.041835 | 0.010512 | -0.041809 | -0.010495
52 | 47 | 1.3226 | 0.84645 | 2.221e-09 | 0 | 0 | 0 | 0 | 0 | 1 | -90 | 90 | -0.063393 | -0.015918 | 0.06345 | 0.015954
62 | 24 | 1.2071 | 0.77257 | 2.0271e-09 | 0 | 0 | 0 | 0 | 0 | 1 | -90 | 90 | 0.036754 | 0.009228 | -0.036736 | -0.0092169
47 | 50 | 1.0125 | 0.64797 | 1.7002e-09 | 0 | 0 | 0 | 0 | 0 | 1 | -90 | 90 | 0.13334 | 0.033851 | -0.13315 | -0.033727
47 | 46 | 0.72309 | 0.46278 | 2.4285e-09 | 0 | 0 | 0 | 0 | 0 | 1 | -90 | 90 | -0.1968 | -0.049805 | 0.1971 | 0.049997
23 | 21 | 3.5595 | 2.2781 | 5.9774e-09 | 0 | 0 | 0 | 0 | 0 | 1 | -90 | 90 | -0.009834 | -0.0024646 | 0.0098377 | 0.0024664
21 | 22 | 2.3893 | 1.5292 | 4.0123e-09 | 0 | 0 | 0 | 0 | 0 | 1 | -90 | 90 | -0.020497 | -0.0051378 | 0.020507 | 0.0051443
61 | 60 | 2.3327 | 1.493 | 3.9173e-09 | 0 | 0 | 0 | 0 | 0 | 1 | -90 | 90 | -0.0086036 | -0.0021563 | 0.0086055 | 0.0021571
60 | 59 | 1.8038 | 1.1544 | 3.029e-09 | 0 | 0 | 0 | 0 | 0 | 1 | -90 | 90 | -0.019051 | -0.004775 | 0.019058 | 0.0047792
22 | 24 | 1.7379 | 1.1123 | 2.9184e-09 | 0 | 0 | 0 | 0 | 0 | 1 | -90 | 90 | -0.027491 | -0.0068946 | 0.027505 | 0.0069033
25 | 27 | 0.99297 | 0.6355 | 1.6675e-09 | 0 | 0 | 0 | 0 | 0 | 1 | -90 | 90 | -0.0098309 | -0.0024639 | 0.009832 | 0.0024644
27 | 28 | 2.1731 | 1.3908 | 3.6493e-09 | 0 | 0 | 0 | 0 | 0 | 1 | -90 | 90 | -0.009832 | -0.0024644 | 0.0098343 | 0.0024655
28 | 32 | 0.34261 | 0.21927 | 5.7534e-10 | 0 | 0 | 0 | 0 | 0 | 1 | -90 | 90 | 0.045118 | 0.011323 | -0.04511 | -0.011318
28 | 29 | 0.7552 | 0.48333 | 1.2682e-09 | 0 | 0 | 0 | 0 | 0 | 1 | -90 | 90 | -0.054952 | -0.013788 | 0.054977 | 0.013804
32 | 33 | 1.493 | 0.95552 | 2.5071e-09 | 0 | 0 | 0 | 0 | 0 | 1 | -90 | 90 | 0.035319 | 0.0088639 | -0.035299 | -0.0088512
29 | 30 | 3.3191 | 2.1243 | 5.5737e-09 | 0 | 0 | 0 | 0 | 0 | 1 | -90 | 90 | -0.06395 | -0.016053 | 0.064098 | 0.016147
33 | 34 | 2.2883 | 1.4645 | 3.8427e-09 | 0 | 0 | 0 | 0 | 0 | 1 | -90 | 90 | 0.021271 | 0.0053356 | -0.02126 | -0.0053287
30 | 31 | 2.8296 | 1.8109 | 4.7516e-09 | 0 | 0 | 0 | 0 | 0 | 1 | -90 | 90 | -0.077652 | -0.019544 | 0.077837 | 0.019661
31 | 40 | 0.93112 | 0.59592 | 3.1272e-09 | 0 | 0 | 0 | 0 | 0 | 1 | -90 | 90 | -0.20292 | -0.051236 | 0.20333 | 0.0515
31 | 41 | 3.3615 | 2.1514 | 5.6449e-09 | 0 | 0 | 0 | 0 | 0 | 1 | -90 | 90 | 0.045115 | 0.011345 | -0.045042 | -0.011298
31 | 37 | 2.6897 | 1.7214 | 4.5167e-09 | 0 | 0 | 0 | 0 | 0 | 1 | -90 | 90 | 0.07997 | 0.020229 | -0.079784 | -0.020111
40 | 45 | 1.2401 | 0.79367 | 4.165e-09 | 0 | 0 | 0 | 0 | 0 | 1 | -90 | 90 | -0.21535 | -0.054511 | 0.21597 | 0.054905
41 | 59 | 1.6608 | 1.0629 | 2.789e-09 | 0 | 0 | 0 | 0 | 0 | 1 | -90 | 90 | 0.03205 | 0.0080423 | -0.032032 | -0.0080308
37 | 38 | 1.9423 | 1.2431 | 3.2617e-09 | 0 | 0 | 0 | 0 | 0 | 1 | -90 | 90 | 0.064332 | 0.016239 | -0.064245 | -0.016183
45 | 44 | 0.37998 | 0.24319 | 1.2762e-09 | 0 | 0 | 0 | 0 | 0 | 1 | -90 | 90 | -0.22887 | -0.058138 | 0.22908 | 0.058274
38 | 39 | 1.5303 | 0.97941 | 2.5698e-09 | 0 | 0 | 0 | 0 | 0 | 1 | -90 | 90 | 0.05816 | 0.014658 | -0.058104 | -0.014623
34 | 35 | 0.28553 | 0.18274 | 4.7948e-10 | 0 | 0 | 0 | 0 | 0 | 1 | -90 | 90 | 0.018785 | 0.0047083 | -0.018783 | -0.0047076
44 | 46 | 1.1735 | 0.75107 | 3.9414e-09 | 0 | 0 | 0 | 0 | 0 | 1 | -90 | 90 | 0.21146 | 0.053813 | -0.2109 | -0.053456