## bus_data
BUS_I | BUS_TYPE | Pd | Qd | Gs | Bs | area | Vm | Va | baseKV | zone | Vmax | Vmin
1 | 1 | 0.028348 | 0.0071047 | 0 | 0 | 1 | 0.98974 | -0.1972 | 0.4 | 1 | 1.1 | 0.9
2 | 1 | 0.022626 | 0.0056706 | 0 | 0 | 1 | 0.99288 | -0.13652 | 0.4 | 1 | 1.1 | 0.9
3 | 1 | 0.023753 | 0.0059532 | 0 | 0 | 1 | 0.9878 | -0.23494 | 0.4 | 1 | 1.1 | 0.9
4 | 1 | 0.034633 | 0.0086797 | 0 | 0 | 1 | 0.99415 | -0.11201 | 0.4 | 1 | 1.1 | 0.9
5 | 1 | 0 | 0 | 0 | 0 | 1 | 0.98767 | -0.23748 | 0.4 | 1 | 1.1 | 0.9
6 | 3 | 0.039438 | 0.0098842 | 0 | 0 | 1 | 1 | 0 | 0.4 | 1 | 1.1 | 0.9
16 | 1 | 0.0065629 | 0.0016448 | 0 | 0 | 1 | 0.98744 | -0.24197 | 0.4 | 1 | 1.1 | 0.9
7 | 1 | 0.079187 | 0.019846 | 0 | 0 | 1 | 0.99485 | -0.097883 | 0.4 | 1 | 1.1 | 0.9
8 | 1 | 0 | 0 | 0 | 0 | 1 | 0.98689 | -0.24976 | 0.4 | 1 | 1.1 | 0.9
11 | 1 | 0 | 0 | 0 | 0 | 1 | 0.98287 | -0.32729 | 0.4 | 1 | 1.1 | 0.9
12 | 1 | 0 | 0 | 0 | 0 | 1 | 0.98366 | -0.31242 | 0.4 | 1 | 1.1 | 0.9
10 | 1 | 0 | 0 | 0 | 0 | 1 | 0.98247 | -0.33517 | 0.4 | 1 | 1.1 | 0.9
36 | 1 | 0.0086103 | 0.0021579 | 0 | 0 | 1 | 0.98246 | -0.33531 | 0.4 | 1 | 1.1 | 0.9
13 | 1 | 0.014038 | 0.0035182 | 0 | 0 | 1 | 0.97744 | -0.43303 | 0.4 | 1 | 1.1 | 0.9
37 | 1 | 0.021145 | 0.0052996 | 0 | 0 | 1 | 0.98167 | -0.35139 | 0.4 | 1 | 1.1 | 0.9
32 | 1 | 0.0023643 | 0.00059256 | 0 | 0 | 1 | 0.97149 | -0.55004 | 0.4 | 1 | 1.1 | 0.9
27 | 1 | 0 | 0 | 0 | 0 | 1 | 0.97152 | -0.54953 | 0.4 | 1 | 1.1 | 0.9
14 | 1 | 0.0021954 | 0.00055021 | 0 | 0 | 1 | 0.97588 | -0.46351 | 0.4 | 1 | 1.1 | 0.9
15 | 1 | 0.0017875 | 0.00044798 | 0 | 0 | 1 | 0.97579 | -0.46534 | 0.4 | 1 | 1.1 | 0.9
17 | 1 | 0.0047832 | 0.0011988 | 0 | 0 | 1 | 0.97433 | -0.49401 | 0.4 | 1 | 1.1 | 0.9
18 | 1 | 0.0021989 | 0.0005511 | 0 | 0 | 1 | 0.97367 | -0.50705 | 0.4 | 1 | 1.1 | 0.9
19 | 1 | 0 | 0 | 0 | 0 | 1 | 0.97325 | -0.51535 | 0.4 | 1 | 1.1 | 0.9
23 | 1 | 0.0049646 | 0.0012442 | 0 | 0 | 1 | 0.97309 | -0.51838 | 0.4 | 1 | 1.1 | 0.9
20 | 1 | 0.004537 | 0.0011371 | 0 | 0 | 1 | 0.97265 | -0.52716 | 0.4 | 1 | 1.1 | 0.9
24 | 1 | 0.0051083 | 0.0012803 | 0 | 0 | 1 | 0.97271 | -0.52587 | 0.4 | 1 | 1.1 | 0.9
21 | 1 | 0.004401 | 0.001103 | 0 | 0 | 1 | 0.9724 | -0.53218 | 0.4 | 1 | 1.1 | 0.9
22 | 1 | 0.0027468 | 0.00068842 | 0 | 0 | 1 | 0.97218 | -0.53648 | 0.4 | 1 | 1.1 | 0.9
26 | 1 | 0.0018592 | 0.00046596 | 0 | 0 | 1 | 0.97181 | -0.54369 | 0.4 | 1 | 1.1 | 0.9
25 | 1 | 0.0054201 | 0.0013584 | 0 | 0 | 1 | 0.97259 | -0.52828 | 0.4 | 1 | 1.1 | 0.9
28 | 1 | 0 | 0 | 0 | 0 | 1 | 0.97238 | -0.53259 | 0.4 | 1 | 1.1 | 0.9
29 | 1 | 0.0048728 | 0.0012212 | 0 | 0 | 1 | 0.97222 | -0.53565 | 0.4 | 1 | 1.1 | 0.9
30 | 1 | 0.0040024 | 0.0010031 | 0 | 0 | 1 | 0.9714 | -0.55186 | 0.4 | 1 | 1.1 | 0.9
31 | 1 | 0.0045959 | 0.0011518 | 0 | 0 | 1 | 0.97122 | -0.55541 | 0.4 | 1 | 1.1 | 0.9
35 | 1 | 0.0063947 | 0.0016027 | 0 | 0 | 1 | 0.97121 | -0.5557 | 0.4 | 1 | 1.1 | 0.9

## generator_data
GEN_BUS | PG | QG | QMAX | QMIN | VG | MBASE | GEN_STATUS | PMAX | PMIN
6 | 0.3443 | 0.087725 | 10 | -10 | 1 | 100 | 1 | 10 | 0

## branch_data
F_BUS | T_BUS | BR_R | BR_X | BR_B | RATE_A | RATE_B | RATE_C | TAP | SHIFT | BR_STATUS | ANGMIN | ANGMAX | P_in | Q_in | P_out | Q_out
1 | 2 | 4.5559 | 2.9158 | 7.6505e-09 | 0 | 0 | 0 | 0 | 0 | 1 | -90 | 90 | -0.058721 | -0.014737 | 0.058892 | 0.014846
1 | 3 | 5.4557 | 3.4916 | 9.1616e-09 | 0 | 0 | 0 | 0 | 0 | 1 | -90 | 90 | 0.030373 | 0.0076327 | -0.030319 | -0.0075987
2 | 4 | 1.3339 | 0.85371 | 2.24e-09 | 0 | 0 | 0 | 0 | 0 | 1 | -90 | 90 | -0.081518 | -0.020516 | 0.081613 | 0.020577
3 | 5 | 1.6912 | 1.0823 | 2.8399e-09 | 0 | 0 | 0 | 0 | 0 | 1 | -90 | 90 | 0.0065651 | 0.0016455 | -0.0065643 | -0.0016452
4 | 6 | 4.3053 | 2.7554 | 7.2298e-09 | 0 | 0 | 0 | 0 | 0 | 1 | -90 | 90 | -0.11625 | -0.029257 | 0.11687 | 0.029657
5 | 16 | 2.9895 | 1.9133 | 5.0202e-09 | 0 | 0 | 0 | 0 | 0 | 1 | -90 | 90 | 0.0065643 | 0.0016452 | -0.0065629 | -0.0016448
6 | 7 | 2.3563 | 1.508 | 7.9137e-09 | 0 | 0 | 0 | 0 | 0 | 1 | -90 | 90 | 0.18799 | 0.048184 | -0.1871 | -0.047617
7 | 8 | 6.3022 | 4.0334 | 1.0583e-08 | 0 | 0 | 0 | 0 | 0 | 1 | -90 | 90 | 0.10792 | 0.027771 | -0.10712 | -0.027266
8 | 11 | 3.9709 | 2.5414 | 6.6682e-09 | 0 | 0 | 0 | 0 | 0 | 1 | -90 | 90 | 0.085876 | 0.021904 | -0.085556 | -0.0217
8 | 12 | 12.8911 | 8.2503 | 2.1648e-08 | 0 | 0 | 0 | 0 | 0 | 1 | -90 | 90 | 0.021248 | 0.005362 | -0.021185 | -0.0053235
11 | 13 | 5.9693 | 3.8203 | 1.0024e-08 | 0 | 0 | 0 | 0 | 0 | 1 | -90 | 90 | 0.076942 | 0.019541 | -0.076553 | -0.019293
11 | 10 | 3.9583 | 2.5333 | 6.647e-09 | 0 | 0 | 0 | 0 | 0 | 1 | -90 | 90 | 0.0086135 | 0.0021594 | -0.0086102 | -0.002158
12 | 37 | 7.9761 | 5.1047 | 1.3394e-08 | 0 | 0 | 0 | 0 | 0 | 1 | -90 | 90 | 0.021185 | 0.0053235 | -0.021145 | -0.0052996
10 | 36 | 0.072772 | 0.046574 | 1.222e-10 | 0 | 0 | 0 | 0 | 0 | 1 | -90 | 90 | 0.0086102 | 0.002158 | -0.0086102 | -0.002158
13 | 14 | 2.0939 | 1.3401 | 3.5163e-09 | 0 | 0 | 0 | 0 | 0 | 1 | -90 | 90 | 0.062515 | 0.015775 | -0.062424 | -0.015717
32 | 27 | 0.9114 | 0.5833 | 1.5305e-09 | 0 | 0 | 0 | 0 | 0 | 1 | -90 | 90 | -0.0023643 | -0.00059259 | 0.0023643 | 0.00059248
27 | 30 | 2.4663 | 1.5784 | 4.1416e-09 | 0 | 0 | 0 | 0 | 0 | 1 | -90 | 90 | 0.0040027 | 0.001003 | -0.0040022 | -0.0010031
27 | 31 | 2.2629 | 1.4482 | 3.8e-09 | 0 | 0 | 0 | 0 | 0 | 1 | -90 | 90 | 0.010993 | 0.0027563 | -0.01099 | -0.0027547
27 | 26 | 1.4225 | 0.91037 | 2.3887e-09 | 0 | 0 | 0 | 0 | 0 | 1 | -90 | 90 | -0.01736 | -0.0043518 | 0.017365 | 0.0043546
14 | 15 | 0.12976 | 0.083048 | 2.1791e-10 | 0 | 0 | 0 | 0 | 0 | 1 | -90 | 90 | 0.060229 | 0.015167 | -0.060223 | -0.015163
15 | 17 | 2.0975 | 1.3424 | 3.5223e-09 | 0 | 0 | 0 | 0 | 0 | 1 | -90 | 90 | 0.058436 | 0.014715 | -0.058356 | -0.014665
17 | 18 | 1.0368 | 0.66352 | 1.741e-09 | 0 | 0 | 0 | 0 | 0 | 1 | -90 | 90 | 0.053573 | 0.013466 | -0.05354 | -0.013445
18 | 19 | 0.68728 | 0.43986 | 1.1541e-09 | 0 | 0 | 0 | 0 | 0 | 1 | -90 | 90 | 0.051341 | 0.012894 | -0.05132 | -0.012881
19 | 23 | 0.63167 | 0.40427 | 1.0608e-09 | 0 | 0 | 0 | 0 | 0 | 1 | -90 | 90 | 0.020377 | 0.00511 | -0.020374 | -0.0051082
19 | 20 | 1.6215 | 1.0378 | 2.7229e-09 | 0 | 0 | 0 | 0 | 0 | 1 | -90 | 90 | 0.030944 | 0.0077707 | -0.030926 | -0.0077598
23 | 24 | 2.0648 | 1.3215 | 3.4673e-09 | 0 | 0 | 0 | 0 | 0 | 1 | -90 | 90 | 0.015409 | 0.003864 | -0.015404 | -0.0038608
20 | 21 | 0.80775 | 0.51696 | 1.3564e-09 | 0 | 0 | 0 | 0 | 0 | 1 | -90 | 90 | 0.02639 | 0.0066227 | -0.026383 | -0.0066188
24 | 25 | 0.99083 | 0.63413 | 1.6639e-09 | 0 | 0 | 0 | 0 | 0 | 1 | -90 | 90 | 0.010296 | 0.0025804 | -0.010294 | -0.0025798
21 | 22 | 0.82974 | 0.53103 | 1.3934e-09 | 0 | 0 | 0 | 0 | 0 | 1 | -90 | 90 | 0.021982 | 0.0055158 | -0.021978 | -0.005513
22 | 26 | 1.5896 | 1.0173 | 2.6693e-09 | 0 | 0 | 0 | 0 | 0 | 1 | -90 | 90 | 0.019231 | 0.0048246 | -0.019224 | -0.0048206
25 | 28 | 3.7511 | 2.4007 | 6.2991e-09 | 0 | 0 | 0 | 0 | 0 | 1 | -90 | 90 | 0.0048744 | 0.0012214 | -0.0048734 | -0.0012213
28 | 29 | 2.6619 | 1.7036 | 4.4701e-09 | 0 | 0 | 0 | 0 | 0 | 1 | -90 | 90 | 0.0048734 | 0.0012213 | -0.0048727 | -0.0012213
31 | 35 | 0.18999 | 0.1216 | 3.1905e-10 | 0 | 0 | 0 | 0 | 0 | 1 | -90 | 90 | 0.0063946 | 0.0016028 | -0.0063945 | -0.0016027