## bus_data
BUS_I | BUS_TYPE | Pd | Qd | Gs | Bs | area | Vm | Va | baseKV | zone | Vmax | Vmin
1 | 1 | 0.0085523 | 0.0021434 | 0 | 0 | 1 | 0.98099 | -0.36465 | 0.4 | 1 | 1.1 | 0.9
2 | 1 | 0.0024017 | 0.00060193 | 0 | 0 | 1 | 0.97963 | -0.39107 | 0.4 | 1 | 1.1 | 0.9
3 | 1 | 0 | 0 | 0 | 0 | 1 | 0.98227 | -0.33981 | 0.4 | 1 | 1.1 | 0.9
4 | 1 | 0.0020501 | 0.00051382 | 0 | 0 | 1 | 0.97814 | -0.42017 | 0.4 | 1 | 1.1 | 0.9
6 | 1 | 0 | 0 | 0 | 0 | 1 | 0.98449 | -0.29683 | 0.4 | 1 | 1.1 | 0.9
24 | 1 | 0.013892 | 0.0034818 | 0 | 0 | 1 | 0.97733 | -0.43606 | 0.4 | 1 | 1.1 | 0.9
80 | 1 | 0.007075 | 0.0017732 | 0 | 0 | 1 | 0.98673 | -0.25357 | 0.4 | 1 | 1.1 | 0.9
7 | 1 | 0 | 0 | 0 | 0 | 1 | 0.98962 | -0.19879 | 0.4 | 1 | 1.1 | 0.9
35 | 1 | 0 | 0 | 0 | 0 | 1 | 0.98824 | -0.22549 | 0.4 | 1 | 1.1 | 0.9
47 | 1 | 0.016589 | 0.0041576 | 0 | 0 | 1 | 0.99023 | -0.18691 | 0.4 | 1 | 1.1 | 0.9
9 | 1 | 0 | 0 | 0 | 0 | 1 | 0.99445 | -0.10571 | 0.4 | 1 | 1.1 | 0.9
109 | 1 | 0.032628 | 0.0081774 | 0 | 0 | 1 | 0.99307 | -0.13234 | 0.4 | 1 | 1.1 | 0.9
21 | 1 | 0 | 0 | 0 | 0 | 1 | 0.99187 | -0.15509 | 0.4 | 1 | 1.1 | 0.9
56 | 1 | 0 | 0 | 0 | 0 | 1 | 0.99809 | -0.036348 | 0.4 | 1 | 1.1 | 0.9
10 | 1 | 0 | 0 | 0 | 0 | 1 | 0.98971 | -0.19729 | 0.4 | 1 | 1.1 | 0.9
17 | 1 | 0 | 0 | 0 | 0 | 1 | 0.98997 | -0.1922 | 0.4 | 1 | 1.1 | 0.9
44 | 1 | 0.0043732 | 0.001096 | 0 | 0 | 1 | 0.98919 | -0.20734 | 0.4 | 1 | 1.1 | 0.9
12 | 1 | 0 | 0 | 0 | 0 | 1 | 0.991 | -0.17199 | 0.4 | 1 | 1.1 | 0.9
39 | 1 | 0.0076061 | 0.0019063 | 0 | 0 | 1 | 0.98993 | -0.1927 | 0.4 | 1 | 1.1 | 0.9
13 | 1 | 0 | 0 | 0 | 0 | 1 | 0.99638 | -0.069233 | 0.4 | 1 | 1.1 | 0.9
55 | 1 | 0.02429 | 0.0060878 | 0 | 0 | 1 | 0.99686 | -0.059971 | 0.4 | 1 | 1.1 | 0.9
51 | 1 | 0.020929 | 0.0052453 | 0 | 0 | 1 | 0.99577 | -0.080975 | 0.4 | 1 | 1.1 | 0.9
16 | 1 | 0 | 0 | 0 | 0 | 1 | 0.99177 | -0.15746 | 0.4 | 1 | 1.1 | 0.9
110 | 1 | 0.0067942 | 0.0017028 | 0 | 0 | 1 | 0.99117 | -0.169 | 0.4 | 1 | 1.1 | 0.9
111 | 1 | 0.0035963 | 0.00090131 | 0 | 0 | 1 | 0.99051 | -0.18186 | 0.4 | 1 | 1.1 | 0.9
48 | 1 | 0.0075621 | 0.0018952 | 0 | 0 | 1 | 0.99099 | -0.17189 | 0.4 | 1 | 1.1 | 0.9
46 | 1 | 0.012563 | 0.0031486 | 0 | 0 | 1 | 0.99087 | -0.17452 | 0.4 | 1 | 1.1 | 0.9
81 | 1 | 0 | 0 | 0 | 0 | 1 | 0.97666 | -0.44918 | 0.4 | 1 | 1.1 | 0.9
79 | 1 | 0.01042 | 0.0026115 | 0 | 0 | 1 | 0.98853 | -0.21911 | 0.4 | 1 | 1.1 | 0.9
76 | 1 | 0.0015279 | 0.00038293 | 0 | 0 | 1 | 0.9882 | -0.22643 | 0.4 | 1 | 1.1 | 0.9
31 | 1 | 0 | 0 | 0 | 0 | 1 | 0.98819 | -0.22656 | 0.4 | 1 | 1.1 | 0.9
33 | 1 | 0 | 0 | 0 | 0 | 1 | 0.98802 | -0.22985 | 0.4 | 1 | 1.1 | 0.9
34 | 1 | 0 | 0 | 0 | 0 | 1 | 0.98805 | -0.22937 | 0.4 | 1 | 1.1 | 0.9
32 | 1 | 0.00087811 | 0.00022008 | 0 | 0 | 1 | 0.98801 | -0.23005 | 0.4 | 1 | 1.1 | 0.9
45 | 1 | 0.0075759 | 0.0018987 | 0 | 0 | 1 | 0.99027 | -0.18618 | 0.4 | 1 | 1.1 | 0.9
30 | 1 | 0.00047271 | 0.00011847 | 0 | 0 | 1 | 0.9881 | -0.22821 | 0.4 | 1 | 1.1 | 0.9
28 | 1 | 0 | 0 | 0 | 0 | 1 | 0.98813 | -0.2277 | 0.4 | 1 | 1.1 | 0.9
53 | 3 | 0.013165 | 0.0032994 | 0 | 0 | 1 | 1 | 0 | 0.4 | 1 | 1.1 | 0.9
42 | 1 | 0.017861 | 0.0044764 | 0 | 0 | 1 | 0.98867 | -0.21743 | 0.4 | 1 | 1.1 | 0.9
40 | 1 | 0.01568 | 0.0039297 | 0 | 0 | 1 | 0.98952 | -0.20055 | 0.4 | 1 | 1.1 | 0.9
50 | 1 | 0.012159 | 0.0030475 | 0 | 0 | 1 | 0.99572 | -0.081925 | 0.4 | 1 | 1.1 | 0.9
43 | 1 | 0.007603 | 0.0019055 | 0 | 0 | 1 | 0.98906 | -0.20958 | 0.4 | 1 | 1.1 | 0.9
41 | 1 | 0.0076033 | 0.0019056 | 0 | 0 | 1 | 0.98931 | -0.20472 | 0.4 | 1 | 1.1 | 0.9
49 | 1 | 0.0076966 | 0.001929 | 0 | 0 | 1 | 0.99015 | -0.18799 | 0.4 | 1 | 1.1 | 0.9
82 | 1 | 0.00051484 | 0.00012903 | 0 | 0 | 1 | 0.97662 | -0.45001 | 0.4 | 1 | 1.1 | 0.9
83 | 1 | 0.011764 | 0.0029484 | 0 | 0 | 1 | 0.97458 | -0.49017 | 0.4 | 1 | 1.1 | 0.9
25 | 1 | 0.0010275 | 0.00025752 | 0 | 0 | 1 | 0.98801 | -0.23015 | 0.4 | 1 | 1.1 | 0.9
26 | 1 | 0.00091306 | 0.00022883 | 0 | 0 | 1 | 0.98801 | -0.22996 | 0.4 | 1 | 1.1 | 0.9
75 | 1 | 0.00023524 | 5.8956e-05 | 0 | 0 | 1 | 0.98819 | -0.22659 | 0.4 | 1 | 1.1 | 0.9
37 | 1 | 0 | 0 | 0 | 0 | 1 | 0.98804 | -0.22947 | 0.4 | 1 | 1.1 | 0.9
38 | 1 | 0.00022597 | 5.6635e-05 | 0 | 0 | 1 | 0.98813 | -0.22781 | 0.4 | 1 | 1.1 | 0.9
77 | 1 | 0.0022424 | 0.000562 | 0 | 0 | 1 | 0.98802 | -0.22982 | 0.4 | 1 | 1.1 | 0.9
78 | 1 | 0.0078469 | 0.0019666 | 0 | 0 | 1 | 0.98932 | -0.20385 | 0.4 | 1 | 1.1 | 0.9
52 | 1 | 0 | 0 | 0 | 0 | 1 | 0.99953 | -0.0090121 | 0.4 | 1 | 1.1 | 0.9
54 | 1 | 0.0097715 | 0.002449 | 0 | 0 | 1 | 0.99932 | -0.013028 | 0.4 | 1 | 1.1 | 0.9
57 | 1 | 0.013869 | 0.0034758 | 0 | 0 | 1 | 0.99928 | -0.013765 | 0.4 | 1 | 1.1 | 0.9
85 | 1 | 0.0061556 | 0.0015427 | 0 | 0 | 1 | 0.9744 | -0.49359 | 0.4 | 1 | 1.1 | 0.9
84 | 1 | 0.00704 | 0.0017644 | 0 | 0 | 1 | 0.97389 | -0.50379 | 0.4 | 1 | 1.1 | 0.9
86 | 1 | 0.0047142 | 0.0011815 | 0 | 0 | 1 | 0.97291 | -0.52314 | 0.4 | 1 | 1.1 | 0.9
87 | 1 | 0.0028188 | 0.00070647 | 0 | 0 | 1 | 0.97265 | -0.52824 | 0.4 | 1 | 1.1 | 0.9
88 | 1 | 0.011124 | 0.002788 | 0 | 0 | 1 | 0.97234 | -0.5343 | 0.4 | 1 | 1.1 | 0.9
90 | 1 | 0.020057 | 0.0050266 | 0 | 0 | 1 | 0.97225 | -0.53603 | 0.4 | 1 | 1.1 | 0.9

## generator_data
GEN_BUS | PG | QG | QMAX | QMIN | VG | MBASE | GEN_STATUS | PMAX | PMIN
53 | 0.37795 | 0.096289 | 10 | -10 | 1 | 100 | 1 | 10 | 0

## branch_data
F_BUS | T_BUS | BR_R | BR_X | BR_B | RATE_A | RATE_B | RATE_C | TAP | SHIFT | BR_STATUS | ANGMIN | ANGMAX | P_in | Q_in | P_out | Q_out
1 | 2 | 1.3785 | 0.88224 | 6.9446e-09 | 0 | 0 | 0 | 0 | 0 | 1 | -90 | 90 | 0.083059 | 0.021019 | -0.082953 | -0.020952
1 | 3 | 1.1777 | 0.75372 | 5.9329e-09 | 0 | 0 | 0 | 0 | 0 | 1 | -90 | 90 | -0.091611 | -0.023162 | 0.09172 | 0.023231
2 | 4 | 1.5602 | 0.99853 | 2.62e-09 | 0 | 0 | 0 | 0 | 0 | 1 | -90 | 90 | 0.080552 | 0.02035 | -0.08044 | -0.020279
3 | 6 | 2.0451 | 1.3089 | 1.0303e-08 | 0 | 0 | 0 | 0 | 0 | 1 | -90 | 90 | -0.09172 | -0.023231 | 0.09191 | 0.023352
4 | 24 | 0.87201 | 0.55809 | 1.4643e-09 | 0 | 0 | 0 | 0 | 0 | 1 | -90 | 90 | 0.078389 | 0.019765 | -0.07833 | -0.019727
6 | 80 | 2.068 | 1.3235 | 1.0418e-08 | 0 | 0 | 0 | 0 | 0 | 1 | -90 | 90 | -0.09191 | -0.023352 | 0.092102 | 0.023473
24 | 81 | 0.87396 | 0.55934 | 1.4676e-09 | 0 | 0 | 0 | 0 | 0 | 1 | -90 | 90 | 0.064438 | 0.016245 | -0.064397 | -0.01622
80 | 79 | 1.5346 | 0.98217 | 7.7312e-09 | 0 | 0 | 0 | 0 | 0 | 1 | -90 | 90 | -0.099177 | -0.025246 | 0.099342 | 0.025351
7 | 35 | 15.5309 | 9.9397 | 2.608e-08 | 0 | 0 | 0 | 0 | 0 | 1 | -90 | 90 | 0.0075337 | 0.0018859 | -0.0075242 | -0.0018823
7 | 47 | 6.9245 | 4.4317 | 1.1628e-08 | 0 | 0 | 0 | 0 | 0 | 1 | -90 | 90 | -0.0075337 | -0.0018859 | 0.007538 | 0.0018874
35 | 76 | 0.84099 | 0.53823 | 1.4122e-09 | 0 | 0 | 0 | 0 | 0 | 1 | -90 | 90 | 0.0048751 | 0.0012206 | -0.0048749 | -0.0012206
35 | 31 | 1.7551 | 1.1233 | 2.9472e-09 | 0 | 0 | 0 | 0 | 0 | 1 | -90 | 90 | 0.002649 | 0.00066166 | -0.0026489 | -0.00066186
47 | 45 | 0.13278 | 0.08498 | 2.2297e-10 | 0 | 0 | 0 | 0 | 0 | 1 | -90 | 90 | -0.024127 | -0.0060451 | 0.024128 | 0.0060456
9 | 109 | 1.8065 | 1.1561 | 3.0336e-09 | 0 | 0 | 0 | 0 | 0 | 1 | -90 | 90 | 0.065445 | 0.016474 | -0.065362 | -0.016421
9 | 21 | 1.018 | 0.65149 | 5.1283e-09 | 0 | 0 | 0 | 0 | 0 | 1 | -90 | 90 | 0.21666 | 0.055152 | -0.21615 | -0.054823
9 | 56 | 1.1031 | 0.70598 | 5.5572e-09 | 0 | 0 | 0 | 0 | 0 | 1 | -90 | 90 | -0.28211 | -0.071626 | 0.28305 | 0.07223
109 | 16 | 3.3986 | 2.1751 | 5.7072e-09 | 0 | 0 | 0 | 0 | 0 | 1 | -90 | 90 | 0.032734 | 0.0082438 | -0.032694 | -0.0082192
21 | 48 | 0.56205 | 0.35971 | 2.8315e-09 | 0 | 0 | 0 | 0 | 0 | 1 | -90 | 90 | 0.13324 | 0.033993 | -0.13314 | -0.033924
21 | 46 | 1.9333 | 1.2373 | 3.2465e-09 | 0 | 0 | 0 | 0 | 0 | 1 | -90 | 90 | 0.044325 | 0.01113 | -0.044284 | -0.011104
21 | 12 | 1.9347 | 1.2382 | 3.2488e-09 | 0 | 0 | 0 | 0 | 0 | 1 | -90 | 90 | 0.038578 | 0.0097002 | -0.038546 | -0.0096806
56 | 55 | 1.836 | 1.1751 | 3.0832e-09 | 0 | 0 | 0 | 0 | 0 | 1 | -90 | 90 | 0.057477 | 0.014443 | -0.057412 | -0.014402
56 | 53 | 0.48236 | 0.30871 | 2.43e-09 | 0 | 0 | 0 | 0 | 0 | 1 | -90 | 90 | -0.34053 | -0.086673 | 0.34113 | 0.087055
10 | 17 | 1.0054 | 0.64347 | 1.6884e-09 | 0 | 0 | 0 | 0 | 0 | 1 | -90 | 90 | -0.022254 | -0.0055841 | 0.022259 | 0.0055874
10 | 44 | 1.9831 | 1.2692 | 3.3302e-09 | 0 | 0 | 0 | 0 | 0 | 1 | -90 | 90 | 0.022254 | 0.0055841 | -0.022243 | -0.0055776
17 | 111 | 2.0434 | 1.3078 | 3.4314e-09 | 0 | 0 | 0 | 0 | 0 | 1 | -90 | 90 | -0.022259 | -0.0055874 | 0.02227 | 0.0055941
44 | 42 | 2.4772 | 1.5854 | 4.1599e-09 | 0 | 0 | 0 | 0 | 0 | 1 | -90 | 90 | 0.01787 | 0.0044816 | -0.017861 | -0.0044765
12 | 39 | 2.3656 | 1.514 | 3.9724e-09 | 0 | 0 | 0 | 0 | 0 | 1 | -90 | 90 | 0.038546 | 0.0096807 | -0.038508 | -0.0096567
39 | 40 | 1.1158 | 0.71408 | 1.8737e-09 | 0 | 0 | 0 | 0 | 0 | 1 | -90 | 90 | 0.030902 | 0.0077504 | -0.030891 | -0.0077432
13 | 55 | 1.2462 | 0.79757 | 2.0927e-09 | 0 | 0 | 0 | 0 | 0 | 1 | -90 | 90 | -0.033107 | -0.0083046 | 0.033122 | 0.0083138
13 | 51 | 1.5781 | 1.01 | 2.6501e-09 | 0 | 0 | 0 | 0 | 0 | 1 | -90 | 90 | 0.033107 | 0.0083046 | -0.033089 | -0.008293
51 | 50 | 0.34736 | 0.22231 | 5.8331e-10 | 0 | 0 | 0 | 0 | 0 | 1 | -90 | 90 | 0.01216 | 0.0030477 | -0.012159 | -0.0030475
16 | 110 | 1.5578 | 0.997 | 2.616e-09 | 0 | 0 | 0 | 0 | 0 | 1 | -90 | 90 | 0.032694 | 0.0082192 | -0.032676 | -0.0082079
110 | 111 | 2.1919 | 1.4028 | 3.6807e-09 | 0 | 0 | 0 | 0 | 0 | 1 | -90 | 90 | 0.025882 | 0.0065052 | -0.025866 | -0.0064954
48 | 49 | 0.57052 | 0.36513 | 2.8742e-09 | 0 | 0 | 0 | 0 | 0 | 1 | -90 | 90 | 0.12557 | 0.032029 | -0.12548 | -0.031967
46 | 45 | 1.6174 | 1.0351 | 2.716e-09 | 0 | 0 | 0 | 0 | 0 | 1 | -90 | 90 | 0.031721 | 0.0079553 | -0.031704 | -0.0079443
81 | 82 | 6.9243 | 4.4316 | 1.1628e-08 | 0 | 0 | 0 | 0 | 0 | 1 | -90 | 90 | 0.00051485 | 0.00012794 | -0.00051483 | -0.00012903
81 | 83 | 2.7469 | 1.758 | 4.6128e-09 | 0 | 0 | 0 | 0 | 0 | 1 | -90 | 90 | 0.063882 | 0.016092 | -0.063757 | -0.016012
79 | 78 | 0.61612 | 0.39431 | 3.1039e-09 | 0 | 0 | 0 | 0 | 0 | 1 | -90 | 90 | -0.10976 | -0.027963 | 0.10984 | 0.028014
76 | 38 | 1.801 | 1.1526 | 3.0243e-09 | 0 | 0 | 0 | 0 | 0 | 1 | -90 | 90 | 0.003347 | 0.0008377 | -0.0033468 | -0.00083786
31 | 75 | 0.53961 | 0.34535 | 9.0615e-10 | 0 | 0 | 0 | 0 | 0 | 1 | -90 | 90 | 0.00023524 | 5.8868e-05 | -0.00023524 | -5.8956e-05
31 | 28 | 2.0732 | 1.3269 | 3.4815e-09 | 0 | 0 | 0 | 0 | 0 | 1 | -90 | 90 | 0.0024137 | 0.00060299 | -0.0024135 | -0.00060325
33 | 34 | 2.4025 | 1.5376 | 4.0344e-09 | 0 | 0 | 0 | 0 | 0 | 1 | -90 | 90 | -0.00087812 | -0.00021992 | 0.00087814 | 0.00021954
33 | 32 | 0.9737 | 0.62317 | 1.6351e-09 | 0 | 0 | 0 | 0 | 0 | 1 | -90 | 90 | 0.00087812 | 0.00021992 | -0.00087811 | -0.00022008
34 | 37 | 0.18602 | 0.11905 | 3.1237e-10 | 0 | 0 | 0 | 0 | 0 | 1 | -90 | 90 | 0.0022424 | 0.00056189 | -0.0022424 | -0.00056191
34 | 38 | 2.1896 | 1.4013 | 3.6769e-09 | 0 | 0 | 0 | 0 | 0 | 1 | -90 | 90 | -0.0031206 | -0.00078143 | 0.0031208 | 0.00078122
30 | 28 | 4.6832 | 2.9972 | 7.8643e-09 | 0 | 0 | 0 | 0 | 0 | 1 | -90 | 90 | -0.00047271 | -0.00011847 | 0.00047272 | 0.00011771
28 | 26 | 5.0899 | 3.2575 | 8.5473e-09 | 0 | 0 | 0 | 0 | 0 | 1 | -90 | 90 | 0.0019408 | 0.00048554 | -0.0019406 | -0.00048624
53 | 52 | 1.7079 | 1.0931 | 2.868e-09 | 0 | 0 | 0 | 0 | 0 | 1 | -90 | 90 | 0.023655 | 0.0059341 | -0.023645 | -0.0059278
40 | 41 | 1.2034 | 0.77018 | 2.0208e-09 | 0 | 0 | 0 | 0 | 0 | 1 | -90 | 90 | 0.015211 | 0.0038135 | -0.015208 | -0.0038117
43 | 41 | 2.8025 | 1.7936 | 4.7062e-09 | 0 | 0 | 0 | 0 | 0 | 1 | -90 | 90 | -0.0076029 | -0.0019055 | 0.0076047 | 0.0019062
49 | 78 | 0.59775 | 0.38256 | 3.0114e-09 | 0 | 0 | 0 | 0 | 0 | 1 | -90 | 90 | 0.11778 | 0.030038 | -0.11769 | -0.029981
83 | 85 | 0.28006 | 0.17924 | 4.703e-10 | 0 | 0 | 0 | 0 | 0 | 1 | -90 | 90 | 0.051993 | 0.013064 | -0.051985 | -0.013059
25 | 26 | 0.79016 | 0.5057 | 1.3269e-09 | 0 | 0 | 0 | 0 | 0 | 1 | -90 | 90 | -0.0010275 | -0.00025753 | 0.0010275 | 0.0002574
37 | 77 | 0.68492 | 0.43835 | 1.1502e-09 | 0 | 0 | 0 | 0 | 0 | 1 | -90 | 90 | 0.0022424 | 0.00056191 | -0.0022424 | -0.000562
52 | 54 | 0.76063 | 0.4868 | 1.2773e-09 | 0 | 0 | 0 | 0 | 0 | 1 | -90 | 90 | 0.023645 | 0.0059278 | -0.023641 | -0.0059251
54 | 57 | 0.23775 | 0.15216 | 3.9924e-10 | 0 | 0 | 0 | 0 | 0 | 1 | -90 | 90 | 0.013869 | 0.0034761 | -0.013869 | -0.0034758
85 | 84 | 0.94902 | 0.60737 | 1.5937e-09 | 0 | 0 | 0 | 0 | 0 | 1 | -90 | 90 | 0.04583 | 0.011516 | -0.045807 | -0.011502
84 | 86 | 2.1224 | 1.3583 | 3.5641e-09 | 0 | 0 | 0 | 0 | 0 | 1 | -90 | 90 | 0.038767 | 0.0097372 | -0.038732 | -0.0097147
86 | 87 | 0.63604 | 0.40707 | 1.0681e-09 | 0 | 0 | 0 | 0 | 0 | 1 | -90 | 90 | 0.034018 | 0.0085332 | -0.034009 | -0.008528
87 | 88 | 0.82459 | 0.52774 | 1.3847e-09 | 0 | 0 | 0 | 0 | 0 | 1 | -90 | 90 | 0.03119 | 0.0078216 | -0.031181 | -0.0078159
88 | 90 | 0.36431 | 0.23316 | 6.1177e-10 | 0 | 0 | 0 | 0 | 0 | 1 | -90 | 90 | 0.020058 | 0.0050278 | -0.020056 | -0.0050268