## bus_data
BUS_I | BUS_TYPE | Pd | Qd | Gs | Bs | area | Vm | Va | baseKV | zone | Vmax | Vmin
1 | 1 | 0.00063197 | 0.00015839 | 0 | 0 | 1 | 0.97883 | -0.40709 | 0.4 | 1 | 1.1 | 0.9
2 | 1 | 0.0015976 | 0.00040039 | 0 | 0 | 1 | 0.97846 | -0.41432 | 0.4 | 1 | 1.1 | 0.9
3 | 1 | 0 | 0 | 0 | 0 | 1 | 0.97944 | -0.3952 | 0.4 | 1 | 1.1 | 0.9
4 | 1 | 0 | 0 | 0 | 0 | 1 | 0.97748 | -0.43346 | 0.4 | 1 | 1.1 | 0.9
5 | 1 | 0.0080062 | 0.0020066 | 0 | 0 | 1 | 0.98018 | -0.38072 | 0.4 | 1 | 1.1 | 0.9
6 | 1 | 0 | 0 | 0 | 0 | 1 | 0.97826 | -0.41845 | 0.4 | 1 | 1.1 | 0.9
19 | 1 | 0 | 0 | 0 | 0 | 1 | 0.97474 | -0.48733 | 0.4 | 1 | 1.1 | 0.9
8 | 1 | 0 | 0 | 0 | 0 | 1 | 0.98184 | -0.34848 | 0.4 | 1 | 1.1 | 0.9
7 | 1 | 0 | 0 | 0 | 0 | 1 | 0.97782 | -0.42711 | 0.4 | 1 | 1.1 | 0.9
23 | 1 | 0.015886 | 0.0039814 | 0 | 0 | 1 | 0.97769 | -0.42964 | 0.4 | 1 | 1.1 | 0.9
20 | 1 | 0.0048721 | 0.0012211 | 0 | 0 | 1 | 0.97762 | -0.43104 | 0.4 | 1 | 1.1 | 0.9
10 | 1 | 0 | 0 | 0 | 0 | 1 | 0.98426 | -0.30147 | 0.4 | 1 | 1.1 | 0.9
9 | 1 | 0 | 0 | 0 | 0 | 1 | 0.99245 | -0.14336 | 0.4 | 1 | 1.1 | 0.9
27 | 1 | 0 | 0 | 0 | 0 | 1 | 0.99389 | -0.11594 | 0.4 | 1 | 1.1 | 0.9
57 | 1 | 0.005096 | 0.0012772 | 0 | 0 | 1 | 0.99106 | -0.17003 | 0.4 | 1 | 1.1 | 0.9
14 | 1 | 0 | 0 | 0 | 0 | 1 | 0.98488 | -0.28946 | 0.4 | 1 | 1.1 | 0.9
11 | 1 | 0 | 0 | 0 | 0 | 1 | 0.98986 | -0.19323 | 0.4 | 1 | 1.1 | 0.9
15 | 1 | 0 | 0 | 0 | 0 | 1 | 0.98705 | -0.24731 | 0.4 | 1 | 1.1 | 0.9
42 | 1 | 0.0030289 | 0.00075911 | 0 | 0 | 1 | 0.98457 | -0.29539 | 0.4 | 1 | 1.1 | 0.9
39 | 1 | 0.0042386 | 0.0010623 | 0 | 0 | 1 | 0.9845 | -0.2967 | 0.4 | 1 | 1.1 | 0.9
34 | 1 | 0.0039061 | 0.00097897 | 0 | 0 | 1 | 0.98669 | -0.25439 | 0.4 | 1 | 1.1 | 0.9
31 | 1 | 0.0027347 | 0.00068538 | 0 | 0 | 1 | 0.98469 | -0.29328 | 0.4 | 1 | 1.1 | 0.9
16 | 1 | 0 | 0 | 0 | 0 | 1 | 0.98318 | -0.32255 | 0.4 | 1 | 1.1 | 0.9
40 | 1 | 0.0088158 | 0.0022095 | 0 | 0 | 1 | 0.98263 | -0.33326 | 0.4 | 1 | 1.1 | 0.9
41 | 1 | 0.012429 | 0.003115 | 0 | 0 | 1 | 0.98232 | -0.3393 | 0.4 | 1 | 1.1 | 0.9
17 | 1 | 0 | 0 | 0 | 0 | 1 | 0.99755 | -0.046344 | 0.4 | 1 | 1.1 | 0.9
28 | 1 | 0.0014721 | 0.00036895 | 0 | 0 | 1 | 0.99568 | -0.081906 | 0.4 | 1 | 1.1 | 0.9
29 | 3 | 0 | 0 | 0 | 0 | 1 | 1 | 0 | 0.4 | 1 | 1.1 | 0.9
18 | 1 | 0 | 0 | 0 | 0 | 1 | 0.97249 | -0.53174 | 0.4 | 1 | 1.1 | 0.9
53 | 1 | 0.0072076 | 0.0018064 | 0 | 0 | 1 | 0.97244 | -0.5328 | 0.4 | 1 | 1.1 | 0.9
24 | 1 | 0 | 0 | 0 | 0 | 1 | 0.99885 | -0.022047 | 0.4 | 1 | 1.1 | 0.9
30 | 1 | 0 | 0 | 0 | 0 | 1 | 0.99897 | -0.019807 | 0.4 | 1 | 1.1 | 0.9
58 | 1 | 0.0038819 | 0.00097291 | 0 | 0 | 1 | 0.99879 | -0.023263 | 0.4 | 1 | 1.1 | 0.9
25 | 1 | 0.0043537 | 0.0010911 | 0 | 0 | 1 | 0.99549 | -0.085518 | 0.4 | 1 | 1.1 | 0.9
43 | 1 | 0.0079598 | 0.0019949 | 0 | 0 | 1 | 0.98468 | -0.29354 | 0.4 | 1 | 1.1 | 0.9
44 | 1 | 0.0042594 | 0.0010675 | 0 | 0 | 1 | 0.98485 | -0.29022 | 0.4 | 1 | 1.1 | 0.9
35 | 1 | 0.0023754 | 0.00059532 | 0 | 0 | 1 | 0.98601 | -0.26753 | 0.4 | 1 | 1.1 | 0.9
32 | 1 | 0.023607 | 0.0059166 | 0 | 0 | 1 | 0.98282 | -0.32968 | 0.4 | 1 | 1.1 | 0.9
26 | 1 | 0.0019564 | 0.00049032 | 0 | 0 | 1 | 0.99567 | -0.081942 | 0.4 | 1 | 1.1 | 0.9
49 | 1 | 0.044554 | 0.011166 | 0 | 0 | 1 | 0.99641 | -0.069035 | 0.4 | 1 | 1.1 | 0.9
51 | 1 | 0.038539 | 0.0096589 | 0 | 0 | 1 | 0.99862 | -0.026516 | 0.4 | 1 | 1.1 | 0.9
52 | 1 | 0.0065912 | 0.0016519 | 0 | 0 | 1 | 0.97214 | -0.53855 | 0.4 | 1 | 1.1 | 0.9
48 | 1 | 0 | 0 | 0 | 0 | 1 | 0.99612 | -0.074611 | 0.4 | 1 | 1.1 | 0.9
33 | 1 | 0.021298 | 0.0053378 | 0 | 0 | 1 | 0.98191 | -0.34753 | 0.4 | 1 | 1.1 | 0.9
46 | 1 | 0.014623 | 0.0036649 | 0 | 0 | 1 | 0.98034 | -0.37815 | 0.4 | 1 | 1.1 | 0.9
45 | 1 | 0.004402 | 0.0011033 | 0 | 0 | 1 | 0.97999 | -0.38506 | 0.4 | 1 | 1.1 | 0.9
36 | 1 | 0.0028831 | 0.00072257 | 0 | 0 | 1 | 0.98551 | -0.27741 | 0.4 | 1 | 1.1 | 0.9
37 | 1 | 0.0049281 | 0.0012351 | 0 | 0 | 1 | 0.98529 | -0.2816 | 0.4 | 1 | 1.1 | 0.9
38 | 1 | 0.0087315 | 0.0021883 | 0 | 0 | 1 | 0.98492 | -0.28897 | 0.4 | 1 | 1.1 | 0.9
50 | 1 | 0.017383 | 0.0043566 | 0 | 0 | 1 | 0.99555 | -0.085534 | 0.4 | 1 | 1.1 | 0.9
55 | 1 | 0.0075631 | 0.0018955 | 0 | 0 | 1 | 0.99529 | -0.090534 | 0.4 | 1 | 1.1 | 0.9
56 | 1 | 0.0039288 | 0.00098464 | 0 | 0 | 1 | 0.99509 | -0.094512 | 0.4 | 1 | 1.1 | 0.9
54 | 1 | 0.0010114 | 0.00025349 | 0 | 0 | 1 | 0.97211 | -0.53927 | 0.4 | 1 | 1.1 | 0.9

## generator_data
GEN_BUS | PG | QG | QMAX | QMIN | VG | MBASE | GEN_STATUS | PMAX | PMIN
29 | 0.30822 | 0.07857 | 10 | -10 | 1 | 100 | 1 | 10 | 0

## branch_data
F_BUS | T_BUS | BR_R | BR_X | BR_B | RATE_A | RATE_B | RATE_C | TAP | SHIFT | BR_STATUS | ANGMIN | ANGMAX | P_in | Q_in | P_out | Q_out
1 | 2 | 1.89 | 1.2096 | 3.1739e-09 | 0 | 0 | 0 | 0 | 0 | 1 | -90 | 90 | 0.016499 | 0.0041643 | -0.016494 | -0.0041609
1 | 3 | 2.995 | 1.9168 | 5.0294e-09 | 0 | 0 | 0 | 0 | 0 | 1 | -90 | 90 | -0.017131 | -0.0043227 | 0.017141 | 0.0043284
2 | 4 | 5.5358 | 3.5429 | 9.2961e-09 | 0 | 0 | 0 | 0 | 0 | 1 | -90 | 90 | 0.014896 | 0.0037605 | -0.014882 | -0.0037527
3 | 5 | 1.6471 | 1.0542 | 2.766e-09 | 0 | 0 | 0 | 0 | 0 | 1 | -90 | 90 | -0.037933 | -0.0095499 | 0.037959 | 0.0095664
3 | 6 | 4.8084 | 3.0774 | 8.0745e-09 | 0 | 0 | 0 | 0 | 0 | 1 | -90 | 90 | 0.020792 | 0.0052215 | -0.020769 | -0.0052075
4 | 19 | 15.5212 | 9.9336 | 2.6064e-08 | 0 | 0 | 0 | 0 | 0 | 1 | -90 | 90 | 0.014882 | 0.0037527 | -0.014844 | -0.0037307
5 | 8 | 3.0353 | 1.9426 | 5.097e-09 | 0 | 0 | 0 | 0 | 0 | 1 | -90 | 90 | -0.045966 | -0.011573 | 0.046037 | 0.011618
6 | 7 | 7.6176 | 4.8753 | 1.2792e-08 | 0 | 0 | 0 | 0 | 0 | 1 | -90 | 90 | 0.0048749 | 0.0012212 | -0.0048729 | -0.0012211
6 | 23 | 3.0204 | 1.9331 | 5.0721e-09 | 0 | 0 | 0 | 0 | 0 | 1 | -90 | 90 | 0.015894 | 0.0039864 | -0.015886 | -0.0039814
19 | 18 | 12.7392 | 8.1531 | 2.1393e-08 | 0 | 0 | 0 | 0 | 0 | 1 | -90 | 90 | 0.014844 | 0.0037308 | -0.014813 | -0.0037127
8 | 10 | 4.4425 | 2.8432 | 7.4601e-09 | 0 | 0 | 0 | 0 | 0 | 1 | -90 | 90 | -0.046037 | -0.011618 | 0.04614 | 0.011684
7 | 20 | 3.4541 | 2.2106 | 5.8004e-09 | 0 | 0 | 0 | 0 | 0 | 1 | -90 | 90 | 0.0048729 | 0.0012211 | -0.004872 | -0.0012211
10 | 14 | 1.1387 | 0.72875 | 1.9121e-09 | 0 | 0 | 0 | 0 | 0 | 1 | -90 | 90 | -0.04614 | -0.011684 | 0.046167 | 0.0117
9 | 27 | 0.66902 | 0.42817 | 2.2469e-09 | 0 | 0 | 0 | 0 | 0 | 1 | -90 | 90 | -0.18296 | -0.046548 | 0.1832 | 0.046703
9 | 57 | 0.64904 | 0.41539 | 2.1798e-09 | 0 | 0 | 0 | 0 | 0 | 1 | -90 | 90 | 0.18296 | 0.046548 | -0.18272 | -0.046398
27 | 25 | 0.74472 | 0.47662 | 2.5012e-09 | 0 | 0 | 0 | 0 | 0 | 1 | -90 | 90 | -0.1832 | -0.046703 | 0.18347 | 0.046875
57 | 11 | 0.57932 | 0.37077 | 1.9457e-09 | 0 | 0 | 0 | 0 | 0 | 1 | -90 | 90 | 0.17763 | 0.045121 | -0.17743 | -0.044994
14 | 42 | 8.5104 | 5.4467 | 1.4291e-08 | 0 | 0 | 0 | 0 | 0 | 1 | -90 | 90 | 0.0030297 | 0.00075828 | -0.0030289 | -0.00075912
14 | 15 | 2.4703 | 1.581 | 4.1482e-09 | 0 | 0 | 0 | 0 | 0 | 1 | -90 | 90 | -0.07473 | -0.018874 | 0.074881 | 0.018971
14 | 39 | 1.2349 | 0.79035 | 2.0738e-09 | 0 | 0 | 0 | 0 | 0 | 1 | -90 | 90 | 0.025533 | 0.0064156 | -0.025524 | -0.0064102
11 | 15 | 1.3451 | 0.86085 | 4.5175e-09 | 0 | 0 | 0 | 0 | 0 | 1 | -90 | 90 | 0.17743 | 0.044994 | -0.17697 | -0.044701
15 | 34 | 0.88212 | 0.56456 | 1.4813e-09 | 0 | 0 | 0 | 0 | 0 | 1 | -90 | 90 | 0.035103 | 0.0088194 | -0.035091 | -0.0088119
15 | 31 | 3.0038 | 1.9224 | 5.0442e-09 | 0 | 0 | 0 | 0 | 0 | 1 | -90 | 90 | 0.066987 | 0.016911 | -0.06684 | -0.016817
39 | 16 | 5.2777 | 3.3778 | 8.8627e-09 | 0 | 0 | 0 | 0 | 0 | 1 | -90 | 90 | 0.021285 | 0.0053479 | -0.021259 | -0.0053319
34 | 35 | 1.8397 | 1.1774 | 3.0894e-09 | 0 | 0 | 0 | 0 | 0 | 1 | -90 | 90 | 0.031185 | 0.007833 | -0.031165 | -0.0078208
31 | 32 | 2.47 | 1.5808 | 4.1479e-09 | 0 | 0 | 0 | 0 | 0 | 1 | -90 | 90 | 0.064105 | 0.016132 | -0.063994 | -0.016061
16 | 40 | 5.2593 | 3.366 | 8.8318e-09 | 0 | 0 | 0 | 0 | 0 | 1 | -90 | 90 | 0.0088202 | 0.0022115 | -0.0088157 | -0.0022095
16 | 41 | 5.8333 | 3.7333 | 9.7956e-09 | 0 | 0 | 0 | 0 | 0 | 1 | -90 | 90 | 0.012439 | 0.0031205 | -0.012429 | -0.0031151
17 | 28 | 0.83785 | 0.53623 | 2.814e-09 | 0 | 0 | 0 | 0 | 0 | 1 | -90 | 90 | 0.19162 | 0.049057 | -0.19129 | -0.048846
17 | 29 | 1.0966 | 0.70184 | 3.6831e-09 | 0 | 0 | 0 | 0 | 0 | 1 | -90 | 90 | -0.19162 | -0.049057 | 0.19205 | 0.049332
28 | 26 | 0.00084956 | 0.00054372 | 2.8533e-12 | 0 | 0 | 0 | 0 | 0 | 1 | -90 | 90 | 0.18981 | 0.048477 | -0.18981 | -0.048477
29 | 30 | 2.0906 | 1.338 | 3.5107e-09 | 0 | 0 | 0 | 0 | 0 | 1 | -90 | 90 | 0.042474 | 0.010665 | -0.042434 | -0.010639
29 | 49 | 4.1988 | 2.6872 | 7.0509e-09 | 0 | 0 | 0 | 0 | 0 | 1 | -90 | 90 | 0.073698 | 0.018573 | -0.073455 | -0.018418
18 | 53 | 0.30363 | 0.19433 | 5.0988e-10 | 0 | 0 | 0 | 0 | 0 | 1 | -90 | 90 | 0.014813 | 0.0037127 | -0.014812 | -0.0037123
53 | 52 | 3.2 | 2.048 | 5.3736e-09 | 0 | 0 | 0 | 0 | 0 | 1 | -90 | 90 | 0.0076045 | 0.0019058 | -0.0076025 | -0.001905
24 | 30 | 2.5797 | 1.651 | 4.3321e-09 | 0 | 0 | 0 | 0 | 0 | 1 | -90 | 90 | -0.0038822 | -0.00097281 | 0.0038826 | 0.00097265
24 | 58 | 1.401 | 0.89665 | 2.3527e-09 | 0 | 0 | 0 | 0 | 0 | 1 | -90 | 90 | 0.0038822 | 0.00097281 | -0.0038819 | -0.00097291
30 | 51 | 0.77835 | 0.49814 | 1.3071e-09 | 0 | 0 | 0 | 0 | 0 | 1 | -90 | 90 | 0.038552 | 0.0096666 | -0.038539 | -0.0096589
25 | 26 | 0.085635 | 0.054807 | 2.8761e-10 | 0 | 0 | 0 | 0 | 0 | 1 | -90 | 90 | -0.18783 | -0.047966 | 0.18786 | 0.047987
43 | 44 | 1.814 | 1.161 | 3.0463e-09 | 0 | 0 | 0 | 0 | 0 | 1 | -90 | 90 | -0.0079597 | -0.0019949 | 0.007961 | 0.0019954
44 | 38 | 0.44614 | 0.28553 | 7.4919e-10 | 0 | 0 | 0 | 0 | 0 | 1 | -90 | 90 | -0.01222 | -0.003063 | 0.012221 | 0.0030634
35 | 36 | 1.4972 | 0.95819 | 2.5141e-09 | 0 | 0 | 0 | 0 | 0 | 1 | -90 | 90 | 0.02879 | 0.0072255 | -0.028776 | -0.007217
32 | 33 | 1.9147 | 1.2254 | 3.2152e-09 | 0 | 0 | 0 | 0 | 0 | 1 | -90 | 90 | 0.040387 | 0.010144 | -0.040352 | -0.010123
49 | 48 | 0.85898 | 0.54975 | 1.4425e-09 | 0 | 0 | 0 | 0 | 0 | 1 | -90 | 90 | 0.028901 | 0.007252 | -0.028894 | -0.0072473
52 | 54 | 3.0476 | 1.9505 | 5.1177e-09 | 0 | 0 | 0 | 0 | 0 | 1 | -90 | 90 | 0.0010114 | 0.00025303 | -0.0010114 | -0.0002535
48 | 50 | 1.6813 | 1.0761 | 2.8234e-09 | 0 | 0 | 0 | 0 | 0 | 1 | -90 | 90 | 0.028894 | 0.0072473 | -0.028879 | -0.0072379
33 | 46 | 6.9415 | 4.4426 | 1.1657e-08 | 0 | 0 | 0 | 0 | 0 | 1 | -90 | 90 | 0.019054 | 0.0047847 | -0.019026 | -0.0047681
46 | 45 | 6.7575 | 4.3248 | 1.1348e-08 | 0 | 0 | 0 | 0 | 0 | 1 | -90 | 90 | 0.0044034 | 0.0011031 | -0.004402 | -0.0011033
36 | 37 | 0.70398 | 0.45055 | 1.1822e-09 | 0 | 0 | 0 | 0 | 0 | 1 | -90 | 90 | 0.025893 | 0.0064945 | -0.025888 | -0.0064913
37 | 38 | 1.53 | 0.97917 | 2.5692e-09 | 0 | 0 | 0 | 0 | 0 | 1 | -90 | 90 | 0.02096 | 0.0052562 | -0.020953 | -0.0052517
50 | 55 | 1.9318 | 1.2363 | 3.244e-09 | 0 | 0 | 0 | 0 | 0 | 1 | -90 | 90 | 0.011495 | 0.0028813 | -0.011493 | -0.0028799
55 | 56 | 4.4941 | 2.8762 | 7.5468e-09 | 0 | 0 | 0 | 0 | 0 | 1 | -90 | 90 | 0.0039295 | 0.00098437 | -0.0039288 | -0.00098464