## bus_data
BUS_I | BUS_TYPE | Pd | Qd | Gs | Bs | area | Vm | Va | baseKV | zone | Vmax | Vmin
1 | 1 | 0.0080394 | 0.0020149 | 0 | 0 | 1 | 0.99011 | -0.18978 | 0.4 | 1 | 1.1 | 0.9
2 | 1 | 0 | 0 | 0 | 0 | 1 | 0.99066 | -0.17906 | 0.4 | 1 | 1.1 | 0.9
3 | 1 | 0 | 0 | 0 | 0 | 1 | 0.99009 | -0.19016 | 0.4 | 1 | 1.1 | 0.9
4 | 1 | 0 | 0 | 0 | 0 | 1 | 0.9905 | -0.18232 | 0.4 | 1 | 1.1 | 0.9
5 | 1 | 0.0027795 | 0.0006966 | 0 | 0 | 1 | 0.99163 | -0.1603 | 0.4 | 1 | 1.1 | 0.9
6 | 1 | 0 | 0 | 0 | 0 | 1 | 0.98965 | -0.19866 | 0.4 | 1 | 1.1 | 0.9
9 | 1 | 0.0046187 | 0.0011576 | 0 | 0 | 1 | 0.98996 | -0.19267 | 0.4 | 1 | 1.1 | 0.9
11 | 1 | 0.0026001 | 0.00065164 | 0 | 0 | 1 | 0.99174 | -0.15827 | 0.4 | 1 | 1.1 | 0.9
65 | 1 | 0.0080323 | 0.0020131 | 0 | 0 | 1 | 0.98954 | -0.20078 | 0.4 | 1 | 1.1 | 0.9
26 | 1 | 0 | 0 | 0 | 0 | 1 | 0.98953 | -0.20108 | 0.4 | 1 | 1.1 | 0.9
7 | 1 | 0.0047429 | 0.0011887 | 0 | 0 | 1 | 0.98942 | -0.20319 | 0.4 | 1 | 1.1 | 0.9
8 | 1 | 0 | 0 | 0 | 0 | 1 | 0.98958 | -0.20014 | 0.4 | 1 | 1.1 | 0.9
10 | 1 | 0.012768 | 0.0032001 | 0 | 0 | 1 | 0.98927 | -0.20611 | 0.4 | 1 | 1.1 | 0.9
12 | 1 | 0 | 0 | 0 | 0 | 1 | 0.99248 | -0.14394 | 0.4 | 1 | 1.1 | 0.9
68 | 1 | 0.0021677 | 0.00054328 | 0 | 0 | 1 | 0.9895 | -0.20157 | 0.4 | 1 | 1.1 | 0.9
19 | 3 | 0 | 0 | 0 | 0 | 1 | 1 | 0 | 0.4 | 1 | 1.1 | 0.9
66 | 1 | 0.018773 | 0.0047049 | 0 | 0 | 1 | 0.99957 | -0.0081778 | 0.4 | 1 | 1.1 | 0.9
17 | 1 | 0 | 0 | 0 | 0 | 1 | 0.99743 | -0.048825 | 0.4 | 1 | 1.1 | 0.9
14 | 1 | 0 | 0 | 0 | 0 | 1 | 0.99653 | -0.066051 | 0.4 | 1 | 1.1 | 0.9
16 | 1 | 0 | 0 | 0 | 0 | 1 | 0.99553 | -0.085231 | 0.4 | 1 | 1.1 | 0.9
13 | 1 | 0.0026373 | 0.00066097 | 0 | 0 | 1 | 0.99651 | -0.066321 | 0.4 | 1 | 1.1 | 0.9
56 | 1 | 0.0024291 | 0.00060878 | 0 | 0 | 1 | 0.99426 | -0.10948 | 0.4 | 1 | 1.1 | 0.9
20 | 1 | 0 | 0 | 0 | 0 | 1 | 0.99376 | -0.11899 | 0.4 | 1 | 1.1 | 0.9
41 | 1 | 0.0054453 | 0.0013647 | 0 | 0 | 1 | 0.99439 | -0.10672 | 0.4 | 1 | 1.1 | 0.9
31 | 1 | 0.020445 | 0.0051241 | 0 | 0 | 1 | 0.99247 | -0.1438 | 0.4 | 1 | 1.1 | 0.9
21 | 1 | 0 | 0 | 0 | 0 | 1 | 0.99087 | -0.17475 | 0.4 | 1 | 1.1 | 0.9
55 | 1 | 0.056792 | 0.014233 | 0 | 0 | 1 | 0.98743 | -0.24165 | 0.4 | 1 | 1.1 | 0.9
22 | 1 | 0 | 0 | 0 | 0 | 1 | 0.9871 | -0.24767 | 0.4 | 1 | 1.1 | 0.9
32 | 1 | 0 | 0 | 0 | 0 | 1 | 0.9887 | -0.21662 | 0.4 | 1 | 1.1 | 0.9
34 | 1 | 0.013713 | 0.0034369 | 0 | 0 | 1 | 0.98632 | -0.26283 | 0.4 | 1 | 1.1 | 0.9
24 | 1 | 0 | 0 | 0 | 0 | 1 | 0.99335 | -0.12663 | 0.4 | 1 | 1.1 | 0.9
40 | 1 | 0 | 0 | 0 | 0 | 1 | 0.99347 | -0.12429 | 0.4 | 1 | 1.1 | 0.9
52 | 1 | 0.018423 | 0.0046173 | 0 | 0 | 1 | 0.99193 | -0.15369 | 0.4 | 1 | 1.1 | 0.9
25 | 1 | 0 | 0 | 0 | 0 | 1 | 0.986 | -0.26913 | 0.4 | 1 | 1.1 | 0.9
35 | 1 | 0.032147 | 0.0080568 | 0 | 0 | 1 | 0.984 | -0.30806 | 0.4 | 1 | 1.1 | 0.9
29 | 1 | 0 | 0 | 0 | 0 | 1 | 0.98892 | -0.21288 | 0.4 | 1 | 1.1 | 0.9
60 | 1 | 0 | 0 | 0 | 0 | 1 | 0.98938 | -0.20389 | 0.4 | 1 | 1.1 | 0.9
63 | 1 | 0.0065711 | 0.0016469 | 0 | 0 | 1 | 0.98886 | -0.21407 | 0.4 | 1 | 1.1 | 0.9
58 | 1 | 0.012399 | 0.0031076 | 0 | 0 | 1 | 0.98924 | -0.20662 | 0.4 | 1 | 1.1 | 0.9
57 | 1 | 0.0026047 | 0.0006528 | 0 | 0 | 1 | 0.98934 | -0.20474 | 0.4 | 1 | 1.1 | 0.9
62 | 1 | 0.0055517 | 0.0013914 | 0 | 0 | 1 | 0.99115 | -0.16961 | 0.4 | 1 | 1.1 | 0.9
61 | 1 | 0.010729 | 0.0026888 | 0 | 0 | 1 | 0.99027 | -0.18675 | 0.4 | 1 | 1.1 | 0.9
30 | 1 | 0.01845 | 0.0046239 | 0 | 0 | 1 | 0.98953 | -0.2006 | 0.4 | 1 | 1.1 | 0.9
33 | 1 | 0.0035457 | 0.00088863 | 0 | 0 | 1 | 0.98866 | -0.21752 | 0.4 | 1 | 1.1 | 0.9
39 | 1 | 0.0046449 | 0.0011641 | 0 | 0 | 1 | 0.99269 | -0.13937 | 0.4 | 1 | 1.1 | 0.9
53 | 1 | 0 | 0 | 0 | 0 | 1 | 0.9899 | -0.19254 | 0.4 | 1 | 1.1 | 0.9
67 | 1 | 0.01478 | 0.0037042 | 0 | 0 | 1 | 0.98913 | -0.20888 | 0.4 | 1 | 1.1 | 0.9
59 | 1 | 0 | 0 | 0 | 0 | 1 | 0.99008 | -0.19031 | 0.4 | 1 | 1.1 | 0.9
36 | 1 | 0.0091085 | 0.0022828 | 0 | 0 | 1 | 0.99149 | -0.16256 | 0.4 | 1 | 1.1 | 0.9
37 | 1 | 0.0094172 | 0.0023602 | 0 | 0 | 1 | 0.99208 | -0.15118 | 0.4 | 1 | 1.1 | 0.9
38 | 1 | 0.010997 | 0.0027561 | 0 | 0 | 1 | 0.99129 | -0.1665 | 0.4 | 1 | 1.1 | 0.9
42 | 1 | 0.010627 | 0.0026633 | 0 | 0 | 1 | 0.97197 | -0.54121 | 0.4 | 1 | 1.1 | 0.9
43 | 1 | 0.0058412 | 0.0014639 | 0 | 0 | 1 | 0.97275 | -0.52583 | 0.4 | 1 | 1.1 | 0.9
45 | 1 | 0 | 0 | 0 | 0 | 1 | 0.97359 | -0.50919 | 0.4 | 1 | 1.1 | 0.9
46 | 1 | 0.006407 | 0.0016057 | 0 | 0 | 1 | 0.9737 | -0.507 | 0.4 | 1 | 1.1 | 0.9
47 | 1 | 0.017869 | 0.0044785 | 0 | 0 | 1 | 0.97427 | -0.49576 | 0.4 | 1 | 1.1 | 0.9
48 | 1 | 0.017556 | 0.0044 | 0 | 0 | 1 | 0.9754 | -0.47352 | 0.4 | 1 | 1.1 | 0.9
49 | 1 | 0.0078601 | 0.0019699 | 0 | 0 | 1 | 0.97655 | -0.45097 | 0.4 | 1 | 1.1 | 0.9
50 | 1 | 0 | 0 | 0 | 0 | 1 | 0.98206 | -0.34341 | 0.4 | 1 | 1.1 | 0.9
51 | 1 | 0 | 0 | 0 | 0 | 1 | 0.98708 | -0.24642 | 0.4 | 1 | 1.1 | 0.9
64 | 1 | 0.016222 | 0.0040657 | 0 | 0 | 1 | 0.98908 | -0.20827 | 0.4 | 1 | 1.1 | 0.9
54 | 1 | 0 | 0 | 0 | 0 | 1 | 0.98935 | -0.20305 | 0.4 | 1 | 1.1 | 0.9

## generator_data
GEN_BUS | PG | QG | QMAX | QMIN | VG | MBASE | GEN_STATUS | PMAX | PMIN
19 | 0.41256 | 0.10525 | 10 | -10 | 1 | 100 | 1 | 10 | 0

## branch_data
F_BUS | T_BUS | BR_R | BR_X | BR_B | RATE_A | RATE_B | RATE_C | TAP | SHIFT | BR_STATUS | ANGMIN | ANGMAX | P_in | Q_in | P_out | Q_out
1 | 2 | 2.5843 | 1.6539 | 4.3397e-09 | 0 | 0 | 0 | 0 | 0 | 1 | -90 | 90 | -0.018245 | -0.0045729 | 0.018254 | 0.0045784
1 | 3 | 0.16065 | 0.10282 | 2.6978e-10 | 0 | 0 | 0 | 0 | 0 | 1 | -90 | 90 | 0.010205 | 0.002558 | -0.010205 | -0.002558
2 | 4 | 0.64812 | 0.4148 | 1.0884e-09 | 0 | 0 | 0 | 0 | 0 | 1 | -90 | 90 | 0.022155 | 0.0055607 | -0.022152 | -0.0055586
2 | 5 | 2.0459 | 1.3094 | 3.4356e-09 | 0 | 0 | 0 | 0 | 0 | 1 | -90 | 90 | -0.040409 | -0.010139 | 0.040445 | 0.010162
3 | 6 | 3.661 | 2.343 | 6.1478e-09 | 0 | 0 | 0 | 0 | 0 | 1 | -90 | 90 | 0.010205 | 0.002558 | -0.010201 | -0.0025559
4 | 9 | 2.0561 | 1.3159 | 3.4528e-09 | 0 | 0 | 0 | 0 | 0 | 1 | -90 | 90 | 0.022152 | 0.0055586 | -0.022141 | -0.005552
5 | 11 | 0.20657 | 0.1322 | 3.4689e-10 | 0 | 0 | 0 | 0 | 0 | 1 | -90 | 90 | -0.043225 | -0.010859 | 0.043229 | 0.010861
6 | 65 | 1.1592 | 0.7419 | 1.9466e-09 | 0 | 0 | 0 | 0 | 0 | 1 | -90 | 90 | 0.0080331 | 0.0020134 | -0.0080323 | -0.0020131
6 | 26 | 4.8903 | 3.1298 | 8.2121e-09 | 0 | 0 | 0 | 0 | 0 | 1 | -90 | 90 | 0.002168 | 0.0005425 | -0.0021677 | -0.00054315
9 | 8 | 1.871 | 1.1974 | 3.1419e-09 | 0 | 0 | 0 | 0 | 0 | 1 | -90 | 90 | 0.017522 | 0.0043944 | -0.017516 | -0.0043907
11 | 12 | 1.3825 | 0.88479 | 2.3216e-09 | 0 | 0 | 0 | 0 | 0 | 1 | -90 | 90 | -0.045829 | -0.011513 | 0.04586 | 0.011533
26 | 68 | 0.98852 | 0.63265 | 1.66e-09 | 0 | 0 | 0 | 0 | 0 | 1 | -90 | 90 | 0.0021677 | 0.00054315 | -0.0021677 | -0.00054328
7 | 8 | 2.8213 | 1.8056 | 4.7377e-09 | 0 | 0 | 0 | 0 | 0 | 1 | -90 | 90 | -0.0047429 | -0.0011887 | 0.0047436 | 0.0011887
8 | 10 | 2.0513 | 1.3128 | 3.4447e-09 | 0 | 0 | 0 | 0 | 0 | 1 | -90 | 90 | 0.012772 | 0.0032021 | -0.012768 | -0.0032001
12 | 62 | 2.1501 | 1.376 | 3.6105e-09 | 0 | 0 | 0 | 0 | 0 | 1 | -90 | 90 | 0.052777 | 0.013279 | -0.052712 | -0.013238
12 | 16 | 2.642 | 1.6909 | 4.4367e-09 | 0 | 0 | 0 | 0 | 0 | 1 | -90 | 90 | -0.098637 | -0.024812 | 0.098915 | 0.024989
19 | 66 | 1.9517 | 1.2491 | 3.2775e-09 | 0 | 0 | 0 | 0 | 0 | 1 | -90 | 90 | 0.01878 | 0.0047093 | -0.018773 | -0.0047049
19 | 17 | 0.56112 | 0.35911 | 2.8268e-09 | 0 | 0 | 0 | 0 | 0 | 1 | -90 | 90 | 0.39378 | 0.10054 | -0.39285 | -0.099948
17 | 20 | 3.5299 | 2.2592 | 5.9277e-09 | 0 | 0 | 0 | 0 | 0 | 1 | -90 | 90 | 0.089101 | 0.022639 | -0.088801 | -0.022447
17 | 41 | 1.8326 | 1.1729 | 9.2324e-09 | 0 | 0 | 0 | 0 | 0 | 1 | -90 | 90 | 0.14227 | 0.036366 | -0.14187 | -0.036113
17 | 14 | 0.47886 | 0.30647 | 2.4124e-09 | 0 | 0 | 0 | 0 | 0 | 1 | -90 | 90 | 0.16148 | 0.040943 | -0.16135 | -0.040858
14 | 16 | 0.54109 | 0.3463 | 1.8173e-09 | 0 | 0 | 0 | 0 | 0 | 1 | -90 | 90 | 0.15871 | 0.040197 | -0.15856 | -0.040104
14 | 13 | 0.45587 | 0.29176 | 7.6553e-10 | 0 | 0 | 0 | 0 | 0 | 1 | -90 | 90 | 0.0026373 | 0.00066092 | -0.0026373 | -0.00066097
16 | 56 | 1.8162 | 1.1624 | 3.0499e-09 | 0 | 0 | 0 | 0 | 0 | 1 | -90 | 90 | 0.05965 | 0.015115 | -0.059581 | -0.015071
56 | 21 | 5.0749 | 3.248 | 8.5222e-09 | 0 | 0 | 0 | 0 | 0 | 1 | -90 | 90 | 0.057152 | 0.014462 | -0.056973 | -0.014349
20 | 31 | 1.2422 | 0.79499 | 2.0859e-09 | 0 | 0 | 0 | 0 | 0 | 1 | -90 | 90 | 0.088801 | 0.022447 | -0.088695 | -0.02238
41 | 40 | 0.57649 | 0.36896 | 2.9043e-09 | 0 | 0 | 0 | 0 | 0 | 1 | -90 | 90 | 0.13643 | 0.034748 | -0.13631 | -0.034674
31 | 30 | 3.6846 | 2.3582 | 6.1875e-09 | 0 | 0 | 0 | 0 | 0 | 1 | -90 | 90 | 0.06825 | 0.017256 | -0.068065 | -0.017138
21 | 55 | 5.1661 | 3.3063 | 8.6753e-09 | 0 | 0 | 0 | 0 | 0 | 1 | -90 | 90 | 0.056973 | 0.014349 | -0.056792 | -0.014233
22 | 32 | 2.9614 | 1.8953 | 4.973e-09 | 0 | 0 | 0 | 0 | 0 | 1 | -90 | 90 | -0.045963 | -0.011558 | 0.046031 | 0.011601
22 | 34 | 1.443 | 0.92353 | 2.4232e-09 | 0 | 0 | 0 | 0 | 0 | 1 | -90 | 90 | 0.045963 | 0.011558 | -0.04593 | -0.011537
32 | 33 | 1.1103 | 0.7106 | 1.8645e-09 | 0 | 0 | 0 | 0 | 0 | 1 | -90 | 90 | 0.0035458 | 0.00088855 | -0.0035457 | -0.00088863
32 | 30 | 1.4215 | 0.90978 | 2.3871e-09 | 0 | 0 | 0 | 0 | 0 | 1 | -90 | 90 | -0.049577 | -0.01249 | 0.049615 | 0.012514
34 | 25 | 0.8542 | 0.54669 | 1.4344e-09 | 0 | 0 | 0 | 0 | 0 | 1 | -90 | 90 | 0.032216 | 0.0081003 | -0.032207 | -0.0080942
24 | 40 | 0.10234 | 0.0655 | 5.1559e-10 | 0 | 0 | 0 | 0 | 0 | 1 | -90 | 90 | -0.10208 | -0.02607 | 0.10209 | 0.026078
24 | 52 | 1.1857 | 0.75888 | 5.9736e-09 | 0 | 0 | 0 | 0 | 0 | 1 | -90 | 90 | 0.10208 | 0.026071 | -0.10194 | -0.025986
40 | 39 | 1.9504 | 1.2483 | 3.2752e-09 | 0 | 0 | 0 | 0 | 0 | 1 | -90 | 90 | 0.034222 | 0.0085966 | -0.034197 | -0.0085812
52 | 53 | 2.0751 | 1.328 | 1.0454e-08 | 0 | 0 | 0 | 0 | 0 | 1 | -90 | 90 | 0.083521 | 0.021368 | -0.083364 | -0.021269
25 | 35 | 5.2667 | 3.3707 | 8.8443e-09 | 0 | 0 | 0 | 0 | 0 | 1 | -90 | 90 | 0.032207 | 0.0080942 | -0.032147 | -0.0080569
29 | 60 | 6.0008 | 3.8405 | 1.0077e-08 | 0 | 0 | 0 | 0 | 0 | 1 | -90 | 90 | -0.0065714 | -0.001647 | 0.0065742 | 0.0016478
29 | 63 | 0.79015 | 0.50569 | 1.3269e-09 | 0 | 0 | 0 | 0 | 0 | 1 | -90 | 90 | 0.0065714 | 0.001647 | -0.006571 | -0.0016469
60 | 67 | 1.4795 | 0.94685 | 2.4844e-09 | 0 | 0 | 0 | 0 | 0 | 1 | -90 | 90 | 0.014783 | 0.0037062 | -0.01478 | -0.0037042
60 | 59 | 2.7933 | 1.7877 | 4.6907e-09 | 0 | 0 | 0 | 0 | 0 | 1 | -90 | 90 | -0.021358 | -0.005354 | 0.021372 | 0.0053624
58 | 57 | 0.6673 | 0.42707 | 1.1206e-09 | 0 | 0 | 0 | 0 | 0 | 1 | -90 | 90 | -0.012399 | -0.0031076 | 0.012401 | 0.0031082
57 | 59 | 4.2222 | 2.7022 | 7.0902e-09 | 0 | 0 | 0 | 0 | 0 | 1 | -90 | 90 | -0.015005 | -0.003761 | 0.015016 | 0.0037669
62 | 61 | 1.6013 | 1.0249 | 2.6891e-09 | 0 | 0 | 0 | 0 | 0 | 1 | -90 | 90 | 0.04716 | 0.011846 | -0.047122 | -0.011822
61 | 59 | 0.43015 | 0.2753 | 7.2234e-10 | 0 | 0 | 0 | 0 | 0 | 1 | -90 | 90 | 0.036393 | 0.0091332 | -0.036387 | -0.0091293
39 | 37 | 1.7653 | 1.1298 | 2.9644e-09 | 0 | 0 | 0 | 0 | 0 | 1 | -90 | 90 | 0.029552 | 0.007417 | -0.029535 | -0.0074067
53 | 54 | 0.55971 | 0.35822 | 2.8197e-09 | 0 | 0 | 0 | 0 | 0 | 1 | -90 | 90 | 0.083364 | 0.021269 | -0.083322 | -0.021242
36 | 37 | 2.4955 | 1.5971 | 4.1907e-09 | 0 | 0 | 0 | 0 | 0 | 1 | -90 | 90 | -0.020107 | -0.0050399 | 0.020118 | 0.0050465
36 | 38 | 1.5816 | 1.0122 | 2.6559e-09 | 0 | 0 | 0 | 0 | 0 | 1 | -90 | 90 | 0.010999 | 0.0027571 | -0.010997 | -0.0027561
42 | 43 | 6.131 | 3.9238 | 1.0296e-08 | 0 | 0 | 0 | 0 | 0 | 1 | -90 | 90 | -0.010626 | -0.0026634 | 0.010634 | 0.0026674
43 | 45 | 4.2892 | 2.7451 | 7.2027e-09 | 0 | 0 | 0 | 0 | 0 | 1 | -90 | 90 | -0.016475 | -0.0041314 | 0.016488 | 0.0041391
45 | 46 | 0.56446 | 0.36125 | 9.4788e-10 | 0 | 0 | 0 | 0 | 0 | 1 | -90 | 90 | -0.016488 | -0.004139 | 0.01649 | 0.0041401
46 | 47 | 2.0891 | 1.337 | 3.5082e-09 | 0 | 0 | 0 | 0 | 0 | 1 | -90 | 90 | -0.022897 | -0.0057458 | 0.022909 | 0.0057534
47 | 48 | 2.3257 | 1.4885 | 3.9055e-09 | 0 | 0 | 0 | 0 | 0 | 1 | -90 | 90 | -0.040778 | -0.010232 | 0.040821 | 0.010259
48 | 49 | 1.651 | 1.0567 | 2.7725e-09 | 0 | 0 | 0 | 0 | 0 | 1 | -90 | 90 | -0.058377 | -0.014659 | 0.05844 | 0.014699
49 | 50 | 6.9882 | 4.4724 | 1.1735e-08 | 0 | 0 | 0 | 0 | 0 | 1 | -90 | 90 | -0.0663 | -0.016669 | 0.066642 | 0.016887
50 | 51 | 6.369 | 4.0762 | 1.0695e-08 | 0 | 0 | 0 | 0 | 0 | 1 | -90 | 90 | -0.066642 | -0.016887 | 0.066955 | 0.017085
51 | 64 | 2.5228 | 1.6146 | 8.473e-09 | 0 | 0 | 0 | 0 | 0 | 1 | -90 | 90 | -0.066955 | -0.017085 | 0.067078 | 0.017163
64 | 54 | 0.27782 | 0.1778 | 1.3996e-09 | 0 | 0 | 0 | 0 | 0 | 1 | -90 | 90 | -0.083301 | -0.021229 | 0.083322 | 0.021242