## bus_data
BUS_I | BUS_TYPE | Pd | Qd | Gs | Bs | area | Vm | Va | baseKV | zone | Vmax | Vmin
1 | 1 | 0.0046994 | 0.0011778 | 0 | 0 | 1 | 0.99052 | -0.18011 | 0.4 | 1 | 1.1 | 0.9
2 | 1 | 0.0023411 | 0.00058674 | 0 | 0 | 1 | 0.9922 | -0.14811 | 0.4 | 1 | 1.1 | 0.9
3 | 1 | 0 | 0 | 0 | 0 | 1 | 0.98841 | -0.22063 | 0.4 | 1 | 1.1 | 0.9
4 | 1 | 0.001655 | 0.00041479 | 0 | 0 | 1 | 0.99367 | -0.12008 | 0.4 | 1 | 1.1 | 0.9
5 | 1 | 0.017247 | 0.0043226 | 0 | 0 | 1 | 0.98602 | -0.26667 | 0.4 | 1 | 1.1 | 0.9
10 | 1 | 0 | 0 | 0 | 0 | 1 | 0.99435 | -0.10712 | 0.4 | 1 | 1.1 | 0.9
26 | 1 | 0.035874 | 0.0089909 | 0 | 0 | 1 | 0.98327 | -0.32003 | 0.4 | 1 | 1.1 | 0.9
6 | 1 | 0 | 0 | 0 | 0 | 1 | 0.99522 | -0.090568 | 0.4 | 1 | 1.1 | 0.9
8 | 1 | 0 | 0 | 0 | 0 | 1 | 0.99515 | -0.091941 | 0.4 | 1 | 1.1 | 0.9
23 | 1 | 0.020062 | 0.005028 | 0 | 0 | 1 | 0.99644 | -0.067336 | 0.4 | 1 | 1.1 | 0.9
9 | 1 | 0 | 0 | 0 | 0 | 1 | 0.99388 | -0.11639 | 0.4 | 1 | 1.1 | 0.9
15 | 1 | 0.0015818 | 0.00039644 | 0 | 0 | 1 | 0.99457 | -0.10299 | 0.4 | 1 | 1.1 | 0.9
32 | 1 | 0.027275 | 0.0068357 | 0 | 0 | 1 | 0.99218 | -0.1493 | 0.4 | 1 | 1.1 | 0.9
11 | 1 | 0 | 0 | 0 | 0 | 1 | 0.99451 | -0.10482 | 0.4 | 1 | 1.1 | 0.9
13 | 1 | 0 | 0 | 0 | 0 | 1 | 0.9946 | -0.103 | 0.4 | 1 | 1.1 | 0.9
33 | 1 | 0.0031805 | 0.00079711 | 0 | 0 | 1 | 0.9945 | -0.105 | 0.4 | 1 | 1.1 | 0.9
12 | 1 | 0 | 0 | 0 | 0 | 1 | 0.99735 | -0.050099 | 0.4 | 1 | 1.1 | 0.9
14 | 1 | 0 | 0 | 0 | 0 | 1 | 0.99505 | -0.094459 | 0.4 | 1 | 1.1 | 0.9
19 | 3 | 0.024992 | 0.0062635 | 0 | 0 | 1 | 1 | 0 | 0.4 | 1 | 1.1 | 0.9
34 | 1 | 0.043469 | 0.010894 | 0 | 0 | 1 | 0.99324 | -0.12939 | 0.4 | 1 | 1.1 | 0.9
25 | 1 | 0.004087 | 0.0010243 | 0 | 0 | 1 | 0.98217 | -0.34134 | 0.4 | 1 | 1.1 | 0.9
17 | 1 | 0 | 0 | 0 | 0 | 1 | 0.97784 | -0.42577 | 0.4 | 1 | 1.1 | 0.9
22 | 1 | 0.0069386 | 0.001739 | 0 | 0 | 1 | 0.97855 | -0.41183 | 0.4 | 1 | 1.1 | 0.9
18 | 1 | 0 | 0 | 0 | 0 | 1 | 0.97254 | -0.52979 | 0.4 | 1 | 1.1 | 0.9
29 | 1 | 0.01355 | 0.0033959 | 0 | 0 | 1 | 0.97749 | -0.43262 | 0.4 | 1 | 1.1 | 0.9
28 | 1 | 0.045034 | 0.011287 | 0 | 0 | 1 | 0.97134 | -0.55362 | 0.4 | 1 | 1.1 | 0.9
20 | 1 | 0 | 0 | 0 | 0 | 1 | 0.97888 | -0.40552 | 0.4 | 1 | 1.1 | 0.9
30 | 1 | 0.0047653 | 0.0011943 | 0 | 0 | 1 | 0.97746 | -0.43323 | 0.4 | 1 | 1.1 | 0.9
27 | 1 | 0.015185 | 0.0038058 | 0 | 0 | 1 | 0.97116 | -0.55713 | 0.4 | 1 | 1.1 | 0.9
21 | 1 | 0.019696 | 0.0049364 | 0 | 0 | 1 | 0.97967 | -0.39008 | 0.4 | 1 | 1.1 | 0.9
24 | 1 | 0.038428 | 0.0096308 | 0 | 0 | 1 | 0.98115 | -0.36128 | 0.4 | 1 | 1.1 | 0.9
31 | 1 | 0.0090059 | 0.0022571 | 0 | 0 | 1 | 0.97733 | -0.43573 | 0.4 | 1 | 1.1 | 0.9

## generator_data
GEN_BUS | PG | QG | QMAX | QMIN | VG | MBASE | GEN_STATUS | PMAX | PMIN
19 | 0.34393 | 0.088082 | 10 | -10 | 1 | 100 | 1 | 10 | 0

## branch_data
F_BUS | T_BUS | BR_R | BR_X | BR_B | RATE_A | RATE_B | RATE_C | TAP | SHIFT | BR_STATUS | ANGMIN | ANGMAX | P_in | Q_in | P_out | Q_out
1 | 2 | 0.65702 | 0.42049 | 4.4133e-09 | 0 | 0 | 0 | 0 | 0 | 1 | -90 | 90 | -0.2169 | -0.055282 | 0.21723 | 0.055496
1 | 3 | 0.84759 | 0.54246 | 5.6933e-09 | 0 | 0 | 0 | 0 | 0 | 1 | -90 | 90 | 0.2122 | 0.054104 | -0.21178 | -0.053839
2 | 4 | 0.57131 | 0.36564 | 3.8375e-09 | 0 | 0 | 0 | 0 | 0 | 1 | -90 | 90 | -0.21957 | -0.056083 | 0.21987 | 0.056273
3 | 5 | 0.95835 | 0.61335 | 6.4373e-09 | 0 | 0 | 0 | 0 | 0 | 1 | -90 | 90 | 0.21178 | 0.053839 | -0.21131 | -0.05354
4 | 10 | 0.26259 | 0.16806 | 1.7638e-09 | 0 | 0 | 0 | 0 | 0 | 1 | -90 | 90 | -0.22153 | -0.056688 | 0.22166 | 0.056777
5 | 26 | 1.2042 | 0.77068 | 8.0886e-09 | 0 | 0 | 0 | 0 | 0 | 1 | -90 | 90 | 0.19407 | 0.049218 | -0.19357 | -0.048901
10 | 15 | 0.083829 | 0.05365 | 5.6309e-10 | 0 | 0 | 0 | 0 | 0 | 1 | -90 | 90 | -0.22166 | -0.056777 | 0.22171 | 0.056805
26 | 25 | 0.58865 | 0.37673 | 3.954e-09 | 0 | 0 | 0 | 0 | 0 | 1 | -90 | 90 | 0.1577 | 0.03991 | -0.15753 | -0.039807
6 | 8 | 0.024629 | 0.015762 | 1.6543e-10 | 0 | 0 | 0 | 0 | 0 | 1 | -90 | 90 | 0.25078 | 0.06417 | -0.25076 | -0.06416
6 | 23 | 0.41744 | 0.26716 | 2.804e-09 | 0 | 0 | 0 | 0 | 0 | 1 | -90 | 90 | -0.25078 | -0.06417 | 0.25106 | 0.064351
8 | 9 | 3.9732 | 2.5428 | 6.672e-09 | 0 | 0 | 0 | 0 | 0 | 1 | -90 | 90 | 0.02735 | 0.006882 | -0.027318 | -0.0068622
8 | 15 | 0.22263 | 0.14248 | 1.4954e-09 | 0 | 0 | 0 | 0 | 0 | 1 | -90 | 90 | 0.22341 | 0.057278 | -0.22329 | -0.057201
23 | 12 | 0.28709 | 0.18374 | 1.9284e-09 | 0 | 0 | 0 | 0 | 0 | 1 | -90 | 90 | -0.27112 | -0.069379 | 0.27135 | 0.069524
9 | 32 | 5.3342 | 3.4139 | 8.9576e-09 | 0 | 0 | 0 | 0 | 0 | 1 | -90 | 90 | 0.027318 | 0.0068622 | -0.027275 | -0.0068357
11 | 13 | 2.5316 | 1.6202 | 4.2513e-09 | 0 | 0 | 0 | 0 | 0 | 1 | -90 | 90 | -0.0031805 | -0.00079708 | 0.0031808 | 0.00079684
11 | 33 | 0.26012 | 0.16648 | 4.3681e-10 | 0 | 0 | 0 | 0 | 0 | 1 | -90 | 90 | 0.0031805 | 0.00079708 | -0.0031805 | -0.00079711
13 | 14 | 0.81234 | 0.5199 | 1.3641e-09 | 0 | 0 | 0 | 0 | 0 | 1 | -90 | 90 | -0.046705 | -0.011726 | 0.046724 | 0.011738
13 | 34 | 2.688 | 1.7203 | 4.5138e-09 | 0 | 0 | 0 | 0 | 0 | 1 | -90 | 90 | 0.043524 | 0.010929 | -0.043469 | -0.010894
12 | 14 | 4.2297 | 2.707 | 7.1027e-09 | 0 | 0 | 0 | 0 | 0 | 1 | -90 | 90 | 0.046823 | 0.011801 | -0.046724 | -0.011738
12 | 19 | 0.71304 | 0.45635 | 4.7896e-09 | 0 | 0 | 0 | 0 | 0 | 1 | -90 | 90 | -0.31817 | -0.081324 | 0.31894 | 0.081819
25 | 24 | 0.56453 | 0.3613 | 3.792e-09 | 0 | 0 | 0 | 0 | 0 | 1 | -90 | 90 | 0.15345 | 0.038783 | -0.1533 | -0.038689
17 | 22 | 0.68259 | 0.43686 | 3.4388e-09 | 0 | 0 | 0 | 0 | 0 | 1 | -90 | 90 | -0.087923 | -0.022182 | 0.087981 | 0.02222
17 | 18 | 7.3627 | 4.7122 | 1.2364e-08 | 0 | 0 | 0 | 0 | 0 | 1 | -90 | 90 | 0.060591 | 0.015329 | -0.06029 | -0.015137
17 | 29 | 1.0752 | 0.68813 | 1.8056e-09 | 0 | 0 | 0 | 0 | 0 | 1 | -90 | 90 | 0.027331 | 0.0068536 | -0.027323 | -0.006848
22 | 20 | 0.28698 | 0.18367 | 1.9277e-09 | 0 | 0 | 0 | 0 | 0 | 1 | -90 | 90 | -0.09492 | -0.023958 | 0.094948 | 0.023977
18 | 28 | 1.6758 | 1.0725 | 2.8141e-09 | 0 | 0 | 0 | 0 | 0 | 1 | -90 | 90 | 0.06029 | 0.015137 | -0.060222 | -0.015094
29 | 30 | 0.18835 | 0.12054 | 3.1628e-10 | 0 | 0 | 0 | 0 | 0 | 1 | -90 | 90 | 0.013773 | 0.0034521 | -0.013772 | -0.0034519
28 | 27 | 0.97848 | 0.62623 | 1.6431e-09 | 0 | 0 | 0 | 0 | 0 | 1 | -90 | 90 | 0.015188 | 0.0038073 | -0.015185 | -0.0038058
20 | 21 | 0.70256 | 0.44964 | 4.7191e-09 | 0 | 0 | 0 | 0 | 0 | 1 | -90 | 90 | -0.094948 | -0.023977 | 0.095019 | 0.024021
30 | 31 | 1.1867 | 0.75948 | 1.9928e-09 | 0 | 0 | 0 | 0 | 0 | 1 | -90 | 90 | 0.009007 | 0.0022576 | -0.0090059 | -0.0022571
21 | 24 | 1.0865 | 0.69537 | 7.2982e-09 | 0 | 0 | 0 | 0 | 0 | 1 | -90 | 90 | -0.11472 | -0.028958 | 0.11487 | 0.029058