## bus_data
BUS_I | BUS_TYPE | Pd | Qd | Gs | Bs | area | Vm | Va | baseKV | zone | Vmax | Vmin
1 | 1 | 0.0060312 | 0.0015116 | 0 | 0 | 1 | 0.98061 | -0.37307 | 0.4 | 1 | 1.1 | 0.9
2 | 1 | 0 | 0 | 0 | 0 | 1 | 0.98045 | -0.37619 | 0.4 | 1 | 1.1 | 0.9
3 | 1 | 0 | 0 | 0 | 0 | 1 | 0.98087 | -0.36789 | 0.4 | 1 | 1.1 | 0.9
4 | 1 | 0.014813 | 0.0037125 | 0 | 0 | 1 | 0.98032 | -0.37875 | 0.4 | 1 | 1.1 | 0.9
12 | 1 | 0 | 0 | 0 | 0 | 1 | 0.98157 | -0.35411 | 0.4 | 1 | 1.1 | 0.9
5 | 1 | 0 | 0 | 0 | 0 | 1 | 0.98001 | -0.38467 | 0.4 | 1 | 1.1 | 0.9
39 | 1 | 0.0022842 | 0.00057247 | 0 | 0 | 1 | 0.97987 | -0.38743 | 0.4 | 1 | 1.1 | 0.9
37 | 1 | 0.019578 | 0.0049068 | 0 | 0 | 1 | 0.98051 | -0.37493 | 0.4 | 1 | 1.1 | 0.9
6 | 1 | 0 | 0 | 0 | 0 | 1 | 0.9895 | -0.20111 | 0.4 | 1 | 1.1 | 0.9
9 | 1 | 0 | 0 | 0 | 0 | 1 | 0.988 | -0.2302 | 0.4 | 1 | 1.1 | 0.9
14 | 1 | 0.038119 | 0.0095536 | 0 | 0 | 1 | 0.99013 | -0.1888 | 0.4 | 1 | 1.1 | 0.9
7 | 1 | 0 | 0 | 0 | 0 | 1 | 0.97961 | -0.39246 | 0.4 | 1 | 1.1 | 0.9
43 | 1 | 0.010603 | 0.0026573 | 0 | 0 | 1 | 0.97956 | -0.39343 | 0.4 | 1 | 1.1 | 0.9
30 | 1 | 0 | 0 | 0 | 0 | 1 | 0.97982 | -0.38842 | 0.4 | 1 | 1.1 | 0.9
8 | 1 | 0 | 0 | 0 | 0 | 1 | 0.98547 | -0.27831 | 0.4 | 1 | 1.1 | 0.9
42 | 1 | 0.010034 | 0.0025148 | 0 | 0 | 1 | 0.98542 | -0.27931 | 0.4 | 1 | 1.1 | 0.9
10 | 1 | 0 | 0 | 0 | 0 | 1 | 0.98978 | -0.19518 | 0.4 | 1 | 1.1 | 0.9
41 | 1 | 0.036803 | 0.0092238 | 0 | 0 | 1 | 0.98773 | -0.23542 | 0.4 | 1 | 1.1 | 0.9
15 | 1 | 0 | 0 | 0 | 0 | 1 | 0.99248 | -0.14338 | 0.4 | 1 | 1.1 | 0.9
27 | 1 | 0.016518 | 0.0041397 | 0 | 0 | 1 | 0.98967 | -0.19734 | 0.4 | 1 | 1.1 | 0.9
11 | 1 | 0 | 0 | 0 | 0 | 1 | 0.99937 | -0.011873 | 0.4 | 1 | 1.1 | 0.9
19 | 1 | 0 | 0 | 0 | 0 | 1 | 0.9981 | -0.036375 | 0.4 | 1 | 1.1 | 0.9
17 | 1 | 0 | 0 | 0 | 0 | 1 | 0.99583 | -0.079309 | 0.4 | 1 | 1.1 | 0.9
28 | 3 | 0.019224 | 0.0048181 | 0 | 0 | 1 | 1 | 0 | 0.4 | 1 | 1.1 | 0.9
38 | 1 | 0.0024752 | 0.00062034 | 0 | 0 | 1 | 0.98117 | -0.36194 | 0.4 | 1 | 1.1 | 0.9
36 | 1 | 0.0017376 | 0.00043547 | 0 | 0 | 1 | 0.9798 | -0.38895 | 0.4 | 1 | 1.1 | 0.9
32 | 1 | 0.0022695 | 0.00056879 | 0 | 0 | 1 | 0.98038 | -0.37744 | 0.4 | 1 | 1.1 | 0.9
29 | 1 | 0.016102 | 0.0040354 | 0 | 0 | 1 | 0.97874 | -0.40946 | 0.4 | 1 | 1.1 | 0.9
16 | 1 | 0.038787 | 0.009721 | 0 | 0 | 1 | 0.99452 | -0.10427 | 0.4 | 1 | 1.1 | 0.9
45 | 1 | 0.013541 | 0.0033938 | 0 | 0 | 1 | 0.998 | -0.038224 | 0.4 | 1 | 1.1 | 0.9
23 | 1 | 0 | 0 | 0 | 0 | 1 | 0.99784 | -0.041346 | 0.4 | 1 | 1.1 | 0.9
47 | 1 | 0.0098797 | 0.0024761 | 0 | 0 | 1 | 0.99783 | -0.041583 | 0.4 | 1 | 1.1 | 0.9
21 | 1 | 0 | 0 | 0 | 0 | 1 | 0.97779 | -0.42826 | 0.4 | 1 | 1.1 | 0.9
46 | 1 | 0.023712 | 0.0059429 | 0 | 0 | 1 | 0.97701 | -0.44354 | 0.4 | 1 | 1.1 | 0.9
31 | 1 | 0 | 0 | 0 | 0 | 1 | 0.97803 | -0.42347 | 0.4 | 1 | 1.1 | 0.9
22 | 1 | 0 | 0 | 0 | 0 | 1 | 0.97781 | -0.4279 | 0.4 | 1 | 1.1 | 0.9
44 | 1 | 0.010812 | 0.0027099 | 0 | 0 | 1 | 0.97774 | -0.42912 | 0.4 | 1 | 1.1 | 0.9
18 | 1 | 0 | 0 | 0 | 0 | 1 | 0.99211 | -0.15099 | 0.4 | 1 | 1.1 | 0.9
25 | 1 | 0.021805 | 0.005465 | 0 | 0 | 1 | 0.99148 | -0.1633 | 0.4 | 1 | 1.1 | 0.9
26 | 1 | 0.00292 | 0.00073182 | 0 | 0 | 1 | 0.99201 | -0.15301 | 0.4 | 1 | 1.1 | 0.9
40 | 1 | 0.023842 | 0.0059754 | 0 | 0 | 1 | 0.99008 | -0.19028 | 0.4 | 1 | 1.1 | 0.9
34 | 1 | 0.0020955 | 0.00052517 | 0 | 0 | 1 | 0.97962 | -0.39244 | 0.4 | 1 | 1.1 | 0.9
33 | 1 | 0.0031183 | 0.00078152 | 0 | 0 | 1 | 0.97964 | -0.39199 | 0.4 | 1 | 1.1 | 0.9
35 | 1 | 0.0019449 | 0.00048744 | 0 | 0 | 1 | 0.97968 | -0.39122 | 0.4 | 1 | 1.1 | 0.9

## generator_data
GEN_BUS | PG | QG | QMAX | QMIN | VG | MBASE | GEN_STATUS | PMAX | PMIN
28 | 0.35305 | 0.090029 | 10 | -10 | 1 | 100 | 1 | 10 | 0

## branch_data
F_BUS | T_BUS | BR_R | BR_X | BR_B | RATE_A | RATE_B | RATE_C | TAP | SHIFT | BR_STATUS | ANGMIN | ANGMAX | P_in | Q_in | P_out | Q_out
1 | 2 | 0.91006 | 0.58244 | 1.5282e-09 | 0 | 0 | 0 | 0 | 0 | 1 | -90 | 90 | 0.014817 | 0.0037149 | -0.014815 | -0.0037136
1 | 3 | 1.0701 | 0.68488 | 1.797e-09 | 0 | 0 | 0 | 0 | 0 | 1 | -90 | 90 | -0.020848 | -0.0052265 | 0.020853 | 0.0052296
2 | 4 | 0.74414 | 0.47625 | 1.2496e-09 | 0 | 0 | 0 | 0 | 0 | 1 | -90 | 90 | 0.014815 | 0.0037136 | -0.014813 | -0.0037126
3 | 12 | 2.8532 | 1.826 | 4.7912e-09 | 0 | 0 | 0 | 0 | 0 | 1 | -90 | 90 | -0.020853 | -0.0052296 | 0.020867 | 0.0052379
12 | 38 | 0.51198 | 0.32767 | 8.5975e-10 | 0 | 0 | 0 | 0 | 0 | 1 | -90 | 90 | 0.066179 | 0.016665 | -0.066155 | -0.016649
12 | 37 | 2.9199 | 1.8687 | 4.9033e-09 | 0 | 0 | 0 | 0 | 0 | 1 | -90 | 90 | 0.030797 | 0.007732 | -0.030767 | -0.007713
12 | 8 | 2.7949 | 1.7888 | 4.6934e-09 | 0 | 0 | 0 | 0 | 0 | 1 | -90 | 90 | -0.11784 | -0.029634 | 0.11827 | 0.029908
5 | 39 | 1.0643 | 0.68117 | 1.7873e-09 | 0 | 0 | 0 | 0 | 0 | 1 | -90 | 90 | 0.011183 | 0.0028034 | -0.011182 | -0.0028026
5 | 37 | 3.7504 | 2.4002 | 6.2979e-09 | 0 | 0 | 0 | 0 | 0 | 1 | -90 | 90 | -0.011183 | -0.0028034 | 0.011189 | 0.0028061
39 | 36 | 0.73162 | 0.46824 | 1.2286e-09 | 0 | 0 | 0 | 0 | 0 | 1 | -90 | 90 | 0.0088978 | 0.0022301 | -0.0088971 | -0.0022298
6 | 9 | 3.4633 | 2.2165 | 5.8158e-09 | 0 | 0 | 0 | 0 | 0 | 1 | -90 | 90 | 0.036863 | 0.0092617 | -0.036812 | -0.0092296
6 | 14 | 1.4693 | 0.94036 | 2.4674e-09 | 0 | 0 | 0 | 0 | 0 | 1 | -90 | 90 | -0.036863 | -0.0092617 | 0.036885 | 0.0092753
9 | 41 | 0.62008 | 0.39685 | 1.0413e-09 | 0 | 0 | 0 | 0 | 0 | 1 | -90 | 90 | 0.036812 | 0.0092296 | -0.036803 | -0.0092238
14 | 15 | 2.6702 | 1.7089 | 4.484e-09 | 0 | 0 | 0 | 0 | 0 | 1 | -90 | 90 | -0.075004 | -0.018829 | 0.075167 | 0.018933
7 | 43 | 0.39344 | 0.2518 | 6.6069e-10 | 0 | 0 | 0 | 0 | 0 | 1 | -90 | 90 | 0.010603 | 0.0026576 | -0.010603 | -0.0026574
7 | 30 | 1.6359 | 1.047 | 2.747e-09 | 0 | 0 | 0 | 0 | 0 | 1 | -90 | 90 | -0.010603 | -0.0026576 | 0.010605 | 0.0026587
30 | 32 | 0.7721 | 0.49414 | 1.2966e-09 | 0 | 0 | 0 | 0 | 0 | 1 | -90 | 90 | -0.061331 | -0.015409 | 0.061363 | 0.01543
30 | 29 | 1.7861 | 1.1431 | 2.9993e-09 | 0 | 0 | 0 | 0 | 0 | 1 | -90 | 90 | 0.050725 | 0.012751 | -0.050674 | -0.012718
8 | 42 | 0.43062 | 0.2756 | 7.2314e-10 | 0 | 0 | 0 | 0 | 0 | 1 | -90 | 90 | 0.010035 | 0.0025151 | -0.010034 | -0.0025148
8 | 10 | 2.8479 | 1.8227 | 4.7824e-09 | 0 | 0 | 0 | 0 | 0 | 1 | -90 | 90 | -0.12831 | -0.032423 | 0.12882 | 0.032751
10 | 15 | 1.5824 | 1.0127 | 5.3145e-09 | 0 | 0 | 0 | 0 | 0 | 1 | -90 | 90 | -0.14534 | -0.036891 | 0.1457 | 0.037123
10 | 27 | 0.57529 | 0.36818 | 9.6606e-10 | 0 | 0 | 0 | 0 | 0 | 1 | -90 | 90 | 0.016519 | 0.0041407 | -0.016518 | -0.0041397
15 | 16 | 0.78977 | 0.50545 | 3.9787e-09 | 0 | 0 | 0 | 0 | 0 | 1 | -90 | 90 | -0.22087 | -0.056056 | 0.22129 | 0.056322
11 | 19 | 4.677 | 2.9933 | 7.8539e-09 | 0 | 0 | 0 | 0 | 0 | 1 | -90 | 90 | 0.023452 | 0.0058885 | -0.023425 | -0.0058717
11 | 17 | 0.98168 | 0.62827 | 4.9455e-09 | 0 | 0 | 0 | 0 | 0 | 1 | -90 | 90 | 0.31019 | 0.0792 | -0.30918 | -0.078556
11 | 28 | 0.16123 | 0.10319 | 8.1227e-10 | 0 | 0 | 0 | 0 | 0 | 1 | -90 | 90 | -0.33364 | -0.085088 | 0.33383 | 0.085211
19 | 45 | 0.60969 | 0.3902 | 1.0238e-09 | 0 | 0 | 0 | 0 | 0 | 1 | -90 | 90 | 0.013543 | 0.0033945 | -0.013541 | -0.0033938
19 | 23 | 2.2462 | 1.4375 | 3.7719e-09 | 0 | 0 | 0 | 0 | 0 | 1 | -90 | 90 | 0.0098822 | 0.0024773 | -0.0098798 | -0.0024761
17 | 18 | 6.5348 | 4.1823 | 1.0974e-08 | 0 | 0 | 0 | 0 | 0 | 1 | -90 | 90 | 0.048792 | 0.012313 | -0.048625 | -0.012207
17 | 16 | 0.42976 | 0.27505 | 2.165e-09 | 0 | 0 | 0 | 0 | 0 | 1 | -90 | 90 | 0.26039 | 0.066243 | -0.26007 | -0.066043
38 | 32 | 1.053 | 0.6739 | 1.7682e-09 | 0 | 0 | 0 | 0 | 0 | 1 | -90 | 90 | 0.063679 | 0.016028 | -0.063632 | -0.015998
36 | 35 | 1.3635 | 0.87263 | 2.2896e-09 | 0 | 0 | 0 | 0 | 0 | 1 | -90 | 90 | 0.0071596 | 0.0017943 | -0.0071588 | -0.0017941
29 | 31 | 1.7409 | 1.1142 | 2.9234e-09 | 0 | 0 | 0 | 0 | 0 | 1 | -90 | 90 | 0.034573 | 0.0086828 | -0.03455 | -0.0086684
23 | 47 | 0.1068 | 0.06835 | 1.7934e-10 | 0 | 0 | 0 | 0 | 0 | 1 | -90 | 90 | 0.0098798 | 0.0024761 | -0.0098797 | -0.0024761
21 | 46 | 2.7598 | 1.7663 | 4.6345e-09 | 0 | 0 | 0 | 0 | 0 | 1 | -90 | 90 | 0.023729 | 0.0059536 | -0.023712 | -0.005943
21 | 31 | 0.86578 | 0.5541 | 1.4539e-09 | 0 | 0 | 0 | 0 | 0 | 1 | -90 | 90 | -0.023729 | -0.0059536 | 0.023735 | 0.005957
31 | 22 | 1.7577 | 1.1249 | 2.9516e-09 | 0 | 0 | 0 | 0 | 0 | 1 | -90 | 90 | 0.010815 | 0.0027114 | -0.010813 | -0.0027102
22 | 44 | 0.48445 | 0.31005 | 8.1353e-10 | 0 | 0 | 0 | 0 | 0 | 1 | -90 | 90 | 0.010813 | 0.0027102 | -0.010812 | -0.0027099
18 | 26 | 3.0611 | 1.9591 | 5.1404e-09 | 0 | 0 | 0 | 0 | 0 | 1 | -90 | 90 | 0.0029203 | 0.0007315 | -0.00292 | -0.00073183
18 | 40 | 7.2549 | 4.6431 | 1.2183e-08 | 0 | 0 | 0 | 0 | 0 | 1 | -90 | 90 | 0.023887 | 0.0060029 | -0.023842 | -0.0059754
18 | 25 | 2.4904 | 1.5939 | 4.1821e-09 | 0 | 0 | 0 | 0 | 0 | 1 | -90 | 90 | 0.021818 | 0.0054728 | -0.021805 | -0.005465
34 | 33 | 0.92518 | 0.59212 | 1.5536e-09 | 0 | 0 | 0 | 0 | 0 | 1 | -90 | 90 | -0.0020954 | -0.00052518 | 0.0020955 | 0.00052506
33 | 35 | 0.63643 | 0.40732 | 1.0687e-09 | 0 | 0 | 0 | 0 | 0 | 1 | -90 | 90 | -0.0052137 | -0.0013066 | 0.0052139 | 0.0013066