## bus_data
BUS_I | BUS_TYPE | Pd | Qd | Gs | Bs | area | Vm | Va | baseKV | zone | Vmax | Vmin
1 | 1 | 0.007708 | 0.0019318 | 0 | 0 | 1 | 0.99227 | -0.14863 | 0.4 | 1 | 1.1 | 0.9
3 | 1 | 0 | 0 | 0 | 0 | 1 | 0.99252 | -0.14372 | 0.4 | 1 | 1.1 | 0.9
4 | 1 | 0 | 0 | 0 | 0 | 1 | 0.99277 | -0.13885 | 0.4 | 1 | 1.1 | 0.9
47 | 1 | 0.020916 | 0.0052419 | 0 | 0 | 1 | 0.99268 | -0.1406 | 0.4 | 1 | 1.1 | 0.9
7 | 1 | 0 | 0 | 0 | 0 | 1 | 0.99341 | -0.12649 | 0.4 | 1 | 1.1 | 0.9
6 | 1 | 0 | 0 | 0 | 0 | 1 | 0.99488 | -0.097685 | 0.4 | 1 | 1.1 | 0.9
34 | 3 | 0 | 0 | 0 | 0 | 1 | 1 | 0 | 0.4 | 1 | 1.1 | 0.9
32 | 1 | 0.087051 | 0.021817 | 0 | 0 | 1 | 0.98992 | -0.19343 | 0.4 | 1 | 1.1 | 0.9
25 | 1 | 0 | 0 | 0 | 0 | 1 | 0.99446 | -0.10617 | 0.4 | 1 | 1.1 | 0.9
21 | 1 | 0.01148 | 0.0028773 | 0 | 0 | 1 | 0.99332 | -0.12832 | 0.4 | 1 | 1.1 | 0.9
8 | 1 | 0 | 0 | 0 | 0 | 1 | 0.9854 | -0.28136 | 0.4 | 1 | 1.1 | 0.9
10 | 1 | 0 | 0 | 0 | 0 | 1 | 0.98595 | -0.27055 | 0.4 | 1 | 1.1 | 0.9
31 | 1 | 0.013027 | 0.0032648 | 0 | 0 | 1 | 0.98517 | -0.28589 | 0.4 | 1 | 1.1 | 0.9
35 | 1 | 0.0085852 | 0.0021516 | 0 | 0 | 1 | 0.98618 | -0.26613 | 0.4 | 1 | 1.1 | 0.9
11 | 1 | 0 | 0 | 0 | 0 | 1 | 0.98668 | -0.25643 | 0.4 | 1 | 1.1 | 0.9
36 | 1 | 0 | 0 | 0 | 0 | 1 | 0.9868 | -0.25408 | 0.4 | 1 | 1.1 | 0.9
37 | 1 | 0.0035918 | 0.00090018 | 0 | 0 | 1 | 0.98659 | -0.25805 | 0.4 | 1 | 1.1 | 0.9
12 | 1 | 0 | 0 | 0 | 0 | 1 | 0.99089 | -0.17523 | 0.4 | 1 | 1.1 | 0.9
23 | 1 | 0 | 0 | 0 | 0 | 1 | 0.99202 | -0.15324 | 0.4 | 1 | 1.1 | 0.9
29 | 1 | 0.010306 | 0.0025828 | 0 | 0 | 1 | 0.99036 | -0.18549 | 0.4 | 1 | 1.1 | 0.9
14 | 1 | 0 | 0 | 0 | 0 | 1 | 0.98989 | -0.19453 | 0.4 | 1 | 1.1 | 0.9
24 | 1 | 0.020313 | 0.0050909 | 0 | 0 | 1 | 0.98926 | -0.20683 | 0.4 | 1 | 1.1 | 0.9
15 | 1 | 0 | 0 | 0 | 0 | 1 | 0.98839 | -0.22384 | 0.4 | 1 | 1.1 | 0.9
40 | 1 | 0.0016821 | 0.00042157 | 0 | 0 | 1 | 0.98823 | -0.22692 | 0.4 | 1 | 1.1 | 0.9
16 | 1 | 0 | 0 | 0 | 0 | 1 | 0.99637 | -0.069599 | 0.4 | 1 | 1.1 | 0.9
18 | 1 | 0 | 0 | 0 | 0 | 1 | 0.99541 | -0.088213 | 0.4 | 1 | 1.1 | 0.9
45 | 1 | 0.019711 | 0.0049399 | 0 | 0 | 1 | 0.99712 | -0.055269 | 0.4 | 1 | 1.1 | 0.9
27 | 1 | 0.026581 | 0.0066618 | 0 | 0 | 1 | 0.995 | -0.096068 | 0.4 | 1 | 1.1 | 0.9
44 | 1 | 0.026285 | 0.0065875 | 0 | 0 | 1 | 0.99443 | -0.10709 | 0.4 | 1 | 1.1 | 0.9
19 | 1 | 0 | 0 | 0 | 0 | 1 | 0.98895 | -0.21231 | 0.4 | 1 | 1.1 | 0.9
33 | 1 | 0.0029885 | 0.00074899 | 0 | 0 | 1 | 0.98737 | -0.24301 | 0.4 | 1 | 1.1 | 0.9
20 | 1 | 0 | 0 | 0 | 0 | 1 | 0.98808 | -0.22982 | 0.4 | 1 | 1.1 | 0.9
41 | 1 | 0.0009175 | 0.00022995 | 0 | 0 | 1 | 0.98805 | -0.23038 | 0.4 | 1 | 1.1 | 0.9
38 | 1 | 0.0012907 | 0.00032349 | 0 | 0 | 1 | 0.98811 | -0.22925 | 0.4 | 1 | 1.1 | 0.9
43 | 1 | 0 | 0 | 0 | 0 | 1 | 0.99773 | -0.043547 | 0.4 | 1 | 1.1 | 0.9
42 | 1 | 0.042171 | 0.010569 | 0 | 0 | 1 | 0.99969 | -0.0059748 | 0.4 | 1 | 1.1 | 0.9
28 | 1 | 0.012126 | 0.003039 | 0 | 0 | 1 | 0.99587 | -0.079165 | 0.4 | 1 | 1.1 | 0.9
26 | 1 | 0.015811 | 0.0039627 | 0 | 0 | 1 | 0.99277 | -0.13884 | 0.4 | 1 | 1.1 | 0.9
39 | 1 | 0.00031288 | 7.8416e-05 | 0 | 0 | 1 | 0.98816 | -0.2283 | 0.4 | 1 | 1.1 | 0.9
46 | 1 | 0.067829 | 0.017 | 0 | 0 | 1 | 0.99318 | -0.13106 | 0.4 | 1 | 1.1 | 0.9

## generator_data
GEN_BUS | PG | QG | QMAX | QMIN | VG | MBASE | GEN_STATUS | PMAX | PMIN
34 | 0.40337 | 0.10212 | 10 | -10 | 1 | 100 | 1 | 10 | 0

## branch_data
F_BUS | T_BUS | BR_R | BR_X | BR_B | RATE_A | RATE_B | RATE_C | TAP | SHIFT | BR_STATUS | ANGMIN | ANGMAX | P_in | Q_in | P_out | Q_out
1 | 3 | 2.8162 | 1.8024 | 4.7292e-09 | 0 | 0 | 0 | 0 | 0 | 1 | -90 | 90 | -0.007708 | -0.0019318 | 0.0077098 | 0.0019325
3 | 4 | 2.7896 | 1.7853 | 4.6845e-09 | 0 | 0 | 0 | 0 | 0 | 1 | -90 | 90 | -0.0077098 | -0.0019325 | 0.0077116 | 0.0019332
4 | 47 | 0.37102 | 0.23745 | 6.2304e-10 | 0 | 0 | 0 | 0 | 0 | 1 | -90 | 90 | 0.020917 | 0.005243 | -0.020916 | -0.0052419
4 | 7 | 1.9086 | 1.2215 | 3.2051e-09 | 0 | 0 | 0 | 0 | 0 | 1 | -90 | 90 | -0.028629 | -0.0071762 | 0.028646 | 0.0071867
7 | 25 | 2.2434 | 1.4358 | 3.7672e-09 | 0 | 0 | 0 | 0 | 0 | 1 | -90 | 90 | -0.040127 | -0.010064 | 0.040166 | 0.010089
7 | 21 | 0.70519 | 0.45132 | 1.1842e-09 | 0 | 0 | 0 | 0 | 0 | 1 | -90 | 90 | 0.011481 | 0.0028778 | -0.01148 | -0.0028773
6 | 34 | 3.7796 | 2.419 | 6.347e-09 | 0 | 0 | 0 | 0 | 0 | 1 | -90 | 90 | -0.11588 | -0.029284 | 0.11642 | 0.029633
6 | 32 | 3.6673 | 2.347 | 6.1583e-09 | 0 | 0 | 0 | 0 | 0 | 1 | -90 | 90 | 0.11588 | 0.029285 | -0.11535 | -0.028946
34 | 43 | 1.387 | 0.88767 | 4.6583e-09 | 0 | 0 | 0 | 0 | 0 | 1 | -90 | 90 | 0.14114 | 0.035657 | -0.14085 | -0.035469
34 | 42 | 0.18456 | 0.11812 | 6.1984e-10 | 0 | 0 | 0 | 0 | 0 | 1 | -90 | 90 | 0.1458 | 0.03683 | -0.14576 | -0.036803
32 | 19 | 2.938 | 1.8803 | 4.9337e-09 | 0 | 0 | 0 | 0 | 0 | 1 | -90 | 90 | 0.028298 | 0.0071294 | -0.028272 | -0.0071135
25 | 28 | 1.3207 | 0.84524 | 2.2178e-09 | 0 | 0 | 0 | 0 | 0 | 1 | -90 | 90 | -0.090986 | -0.022889 | 0.091103 | 0.022964
25 | 26 | 2.8538 | 1.8264 | 4.7923e-09 | 0 | 0 | 0 | 0 | 0 | 1 | -90 | 90 | 0.050819 | 0.0128 | -0.05074 | -0.01275
8 | 10 | 3.6123 | 2.3119 | 6.0661e-09 | 0 | 0 | 0 | 0 | 0 | 1 | -90 | 90 | -0.013029 | -0.0032663 | 0.013036 | 0.00327
8 | 31 | 1.5151 | 0.96966 | 2.5442e-09 | 0 | 0 | 0 | 0 | 0 | 1 | -90 | 90 | 0.013029 | 0.0032663 | -0.013027 | -0.0032648
10 | 35 | 1.4778 | 0.94578 | 2.4816e-09 | 0 | 0 | 0 | 0 | 0 | 1 | -90 | 90 | -0.013036 | -0.00327 | 0.013039 | 0.0032716
35 | 36 | 2.4327 | 1.5569 | 4.0852e-09 | 0 | 0 | 0 | 0 | 0 | 1 | -90 | 90 | -0.021624 | -0.0054232 | 0.021636 | 0.0054308
11 | 36 | 2.8591 | 1.8298 | 4.8013e-09 | 0 | 0 | 0 | 0 | 0 | 1 | -90 | 90 | -0.003592 | -0.00090004 | 0.0035924 | 0.00089983
11 | 37 | 1.9622 | 1.2558 | 3.295e-09 | 0 | 0 | 0 | 0 | 0 | 1 | -90 | 90 | 0.003592 | 0.00090004 | -0.0035917 | -0.00090018
36 | 33 | 1.9173 | 1.2271 | 3.2197e-09 | 0 | 0 | 0 | 0 | 0 | 1 | -90 | 90 | -0.025229 | -0.0063306 | 0.025242 | 0.0063388
12 | 23 | 2.7806 | 1.7796 | 4.6694e-09 | 0 | 0 | 0 | 0 | 0 | 1 | -90 | 90 | -0.034868 | -0.0087488 | 0.034905 | 0.0087718
12 | 29 | 1.2949 | 0.82875 | 2.1745e-09 | 0 | 0 | 0 | 0 | 0 | 1 | -90 | 90 | 0.034868 | 0.0087488 | -0.034851 | -0.0087381
23 | 26 | 1.8249 | 1.168 | 3.0646e-09 | 0 | 0 | 0 | 0 | 0 | 1 | -90 | 90 | -0.034905 | -0.0087718 | 0.034929 | 0.0087868
29 | 14 | 1.6194 | 1.0364 | 2.7194e-09 | 0 | 0 | 0 | 0 | 0 | 1 | -90 | 90 | 0.024545 | 0.0061553 | -0.024535 | -0.0061488
14 | 24 | 2.6588 | 1.7016 | 4.4648e-09 | 0 | 0 | 0 | 0 | 0 | 1 | -90 | 90 | 0.020325 | 0.0050981 | -0.020313 | -0.0050909
14 | 15 | 30.4979 | 19.5187 | 5.1214e-08 | 0 | 0 | 0 | 0 | 0 | 1 | -90 | 90 | 0.00421 | 0.0010506 | -0.0042041 | -0.0010519
15 | 40 | 3.2014 | 2.0489 | 5.376e-09 | 0 | 0 | 0 | 0 | 0 | 1 | -90 | 90 | 0.0042041 | 0.0010519 | -0.0042035 | -0.001052
40 | 39 | 2.4056 | 1.5396 | 4.0396e-09 | 0 | 0 | 0 | 0 | 0 | 1 | -90 | 90 | 0.0025214 | 0.00063047 | -0.0025213 | -0.00063076
16 | 18 | 1.5652 | 1.0017 | 2.6284e-09 | 0 | 0 | 0 | 0 | 0 | 1 | -90 | 90 | 0.052946 | 0.0133 | -0.052899 | -0.01327
16 | 45 | 1.2071 | 0.77255 | 2.0271e-09 | 0 | 0 | 0 | 0 | 0 | 1 | -90 | 90 | -0.052946 | -0.0133 | 0.052982 | 0.013323
18 | 27 | 1.312 | 0.83968 | 2.2032e-09 | 0 | 0 | 0 | 0 | 0 | 1 | -90 | 90 | 0.026591 | 0.0066679 | -0.026581 | -0.0066618
18 | 44 | 3.1872 | 2.0398 | 5.3522e-09 | 0 | 0 | 0 | 0 | 0 | 1 | -90 | 90 | 0.026308 | 0.0066021 | -0.026285 | -0.0065875
45 | 43 | 0.72019 | 0.46092 | 1.2094e-09 | 0 | 0 | 0 | 0 | 0 | 1 | -90 | 90 | -0.072693 | -0.018263 | 0.072733 | 0.018289
19 | 33 | 4.765 | 3.0496 | 8.0018e-09 | 0 | 0 | 0 | 0 | 0 | 1 | -90 | 90 | 0.028272 | 0.0071135 | -0.028231 | -0.0070878
20 | 41 | 2.6611 | 1.7031 | 4.4687e-09 | 0 | 0 | 0 | 0 | 0 | 1 | -90 | 90 | 0.00091752 | 0.00022953 | -0.0009175 | -0.00022995
20 | 38 | 2.7144 | 1.7372 | 4.5583e-09 | 0 | 0 | 0 | 0 | 0 | 1 | -90 | 90 | -0.00091752 | -0.00022953 | 0.00091755 | 0.0002291
38 | 39 | 1.8689 | 1.1961 | 3.1384e-09 | 0 | 0 | 0 | 0 | 0 | 1 | -90 | 90 | -0.0022083 | -0.00055259 | 0.0022084 | 0.00055234
43 | 46 | 5.7308 | 3.6677 | 9.6236e-09 | 0 | 0 | 0 | 0 | 0 | 1 | -90 | 90 | 0.068113 | 0.017181 | -0.067829 | -0.017
42 | 28 | 3.1742 | 2.0315 | 5.3304e-09 | 0 | 0 | 0 | 0 | 0 | 1 | -90 | 90 | 0.10359 | 0.026234 | -0.10323 | -0.026003