## bus_data
BUS_I | BUS_TYPE | Pd | Qd | Gs | Bs | area | Vm | Va | baseKV | zone | Vmax | Vmin
1 | 1 | 0.043571 | 0.01092 | 0 | 0 | 1 | 0.98417 | -0.30466 | 0.4 | 1 | 1.1 | 0.9
2 | 1 | 0.012718 | 0.0031874 | 0 | 0 | 1 | 0.98356 | -0.31661 | 0.4 | 1 | 1.1 | 0.9
10 | 1 | 0 | 0 | 0 | 0 | 1 | 0.99233 | -0.14652 | 0.4 | 1 | 1.1 | 0.9
41 | 1 | 0.0092162 | 0.0023098 | 0 | 0 | 1 | 0.98268 | -0.33384 | 0.4 | 1 | 1.1 | 0.9
8 | 1 | 0.008407 | 0.002107 | 0 | 0 | 1 | 0.99456 | -0.10386 | 0.4 | 1 | 1.1 | 0.9
36 | 1 | 0 | 0 | 0 | 0 | 1 | 0.98265 | -0.33425 | 0.4 | 1 | 1.1 | 0.9
35 | 1 | 0 | 0 | 0 | 0 | 1 | 0.98258 | -0.33583 | 0.4 | 1 | 1.1 | 0.9
9 | 1 | 0 | 0 | 0 | 0 | 1 | 0.99591 | -0.078076 | 0.4 | 1 | 1.1 | 0.9
5 | 3 | 0 | 0 | 0 | 0 | 1 | 1 | 0 | 0.4 | 1 | 1.1 | 0.9
3 | 1 | 0.060412 | 0.015141 | 0 | 0 | 1 | 0.99371 | -0.12076 | 0.4 | 1 | 1.1 | 0.9
4 | 1 | 0 | 0 | 0 | 0 | 1 | 0.9947 | -0.10168 | 0.4 | 1 | 1.1 | 0.9
6 | 1 | 0 | 0 | 0 | 0 | 1 | 0.99623 | -0.072224 | 0.4 | 1 | 1.1 | 0.9
14 | 1 | 0.018099 | 0.004536 | 0 | 0 | 1 | 0.99852 | -0.028414 | 0.4 | 1 | 1.1 | 0.9
19 | 1 | 0.015184 | 0.0038054 | 0 | 0 | 1 | 0.99348 | -0.12529 | 0.4 | 1 | 1.1 | 0.9
15 | 1 | 0 | 0 | 0 | 0 | 1 | 0.99672 | -0.062837 | 0.4 | 1 | 1.1 | 0.9
18 | 1 | 0 | 0 | 0 | 0 | 1 | 0.99286 | -0.13724 | 0.4 | 1 | 1.1 | 0.9
7 | 1 | 0.086639 | 0.021714 | 0 | 0 | 1 | 0.99191 | -0.15503 | 0.4 | 1 | 1.1 | 0.9
33 | 1 | 0.00018341 | 4.5966e-05 | 0 | 0 | 1 | 0.98254 | -0.33646 | 0.4 | 1 | 1.1 | 0.9
34 | 1 | 0.00043329 | 0.00010859 | 0 | 0 | 1 | 0.98255 | -0.33641 | 0.4 | 1 | 1.1 | 0.9
11 | 1 | 0.017095 | 0.0042843 | 0 | 0 | 1 | 0.99221 | -0.14998 | 0.4 | 1 | 1.1 | 0.9
12 | 1 | 0.042641 | 0.010687 | 0 | 0 | 1 | 0.99331 | -0.12854 | 0.4 | 1 | 1.1 | 0.9
13 | 1 | 0.02061 | 0.0051654 | 0 | 0 | 1 | 0.99481 | -0.09973 | 0.4 | 1 | 1.1 | 0.9
16 | 1 | 0.0080496 | 0.0020174 | 0 | 0 | 1 | 0.99212 | -0.15154 | 0.4 | 1 | 1.1 | 0.9
17 | 1 | 0.011409 | 0.0028594 | 0 | 0 | 1 | 0.99246 | -0.14504 | 0.4 | 1 | 1.1 | 0.9
20 | 1 | 0 | 0 | 0 | 0 | 1 | 0.99227 | -0.14871 | 0.4 | 1 | 1.1 | 0.9
23 | 1 | 0 | 0 | 0 | 0 | 1 | 0.99206 | -0.15275 | 0.4 | 1 | 1.1 | 0.9
25 | 1 | 0 | 0 | 0 | 0 | 1 | 0.99112 | -0.17095 | 0.4 | 1 | 1.1 | 0.9
21 | 1 | 0.00023353 | 5.8528e-05 | 0 | 0 | 1 | 0.99195 | -0.15483 | 0.4 | 1 | 1.1 | 0.9
37 | 1 | 0.0038949 | 0.00097614 | 0 | 0 | 1 | 0.98801 | -0.23139 | 0.4 | 1 | 1.1 | 0.9
38 | 1 | 0 | 0 | 0 | 0 | 1 | 0.98817 | -0.22839 | 0.4 | 1 | 1.1 | 0.9
22 | 1 | 0.0050741 | 0.0012717 | 0 | 0 | 1 | 0.9917 | -0.15962 | 0.4 | 1 | 1.1 | 0.9
24 | 1 | 0.0029864 | 0.00074845 | 0 | 0 | 1 | 0.99065 | -0.1801 | 0.4 | 1 | 1.1 | 0.9
26 | 1 | 0.00016481 | 4.1306e-05 | 0 | 0 | 1 | 0.98968 | -0.19889 | 0.4 | 1 | 1.1 | 0.9
27 | 1 | 0.00029983 | 7.5145e-05 | 0 | 0 | 1 | 0.98964 | -0.19965 | 0.4 | 1 | 1.1 | 0.9
28 | 1 | 0 | 0 | 0 | 0 | 1 | 0.98952 | -0.20192 | 0.4 | 1 | 1.1 | 0.9
29 | 1 | 0.001284 | 0.0003218 | 0 | 0 | 1 | 0.98964 | -0.19974 | 0.4 | 1 | 1.1 | 0.9
30 | 1 | 0.002712 | 0.00067968 | 0 | 0 | 1 | 0.98902 | -0.21172 | 0.4 | 1 | 1.1 | 0.9
40 | 1 | 0.00067671 | 0.0001696 | 0 | 0 | 1 | 0.98836 | -0.22452 | 0.4 | 1 | 1.1 | 0.9
32 | 1 | 0 | 0 | 0 | 0 | 1 | 0.98834 | -0.22507 | 0.4 | 1 | 1.1 | 0.9
39 | 1 | 0.00036447 | 9.1344e-05 | 0 | 0 | 1 | 0.98822 | -0.22735 | 0.4 | 1 | 1.1 | 0.9
31 | 1 | 0.00013933 | 3.4919e-05 | 0 | 0 | 1 | 0.98833 | -0.22512 | 0.4 | 1 | 1.1 | 0.9

## generator_data
GEN_BUS | PG | QG | QMAX | QMIN | VG | MBASE | GEN_STATUS | PMAX | PMIN
5 | 0.37543 | 0.09521 | 10 | -10 | 1 | 100 | 1 | 10 | 0

## branch_data
F_BUS | T_BUS | BR_R | BR_X | BR_B | RATE_A | RATE_B | RATE_C | TAP | SHIFT | BR_STATUS | ANGMIN | ANGMAX | P_in | Q_in | P_out | Q_out
1 | 2 | 4.0754 | 2.6083 | 6.8437e-09 | 0 | 0 | 0 | 0 | 0 | 1 | -90 | 90 | 0.012725 | 0.0031914 | -0.012718 | -0.0031874
1 | 10 | 10.4673 | 6.6991 | 1.7577e-08 | 0 | 0 | 0 | 0 | 0 | 1 | -90 | 90 | -0.066142 | -0.016579 | 0.066645 | 0.016899
1 | 41 | 12.8499 | 8.2239 | 2.1578e-08 | 0 | 0 | 0 | 0 | 0 | 1 | -90 | 90 | 0.0098466 | 0.002468 | -0.0098329 | -0.0024613
10 | 8 | 2.8531 | 1.826 | 4.7912e-09 | 0 | 0 | 0 | 0 | 0 | 1 | -90 | 90 | -0.066645 | -0.016899 | 0.066782 | 0.016986
41 | 36 | 2.8709 | 1.8374 | 4.8211e-09 | 0 | 0 | 0 | 0 | 0 | 1 | -90 | 90 | 0.00061676 | 0.00015148 | -0.00061675 | -0.00015194
8 | 9 | 0.71016 | 0.4545 | 2.3851e-09 | 0 | 0 | 0 | 0 | 0 | 1 | -90 | 90 | -0.16204 | -0.040942 | 0.16224 | 0.04107
8 | 7 | 2.6116 | 1.6714 | 4.3856e-09 | 0 | 0 | 0 | 0 | 0 | 1 | -90 | 90 | 0.086851 | 0.021849 | -0.086639 | -0.021714
36 | 35 | 10.9562 | 7.0119 | 1.8398e-08 | 0 | 0 | 0 | 0 | 0 | 1 | -90 | 90 | 0.00061675 | 0.00015194 | -0.00061671 | -0.00015369
35 | 34 | 4.054 | 2.5946 | 6.8078e-09 | 0 | 0 | 0 | 0 | 0 | 1 | -90 | 90 | 0.00061671 | 0.00015369 | -0.00061669 | -0.00015434
9 | 5 | 2.1622 | 1.3838 | 7.262e-09 | 0 | 0 | 0 | 0 | 0 | 1 | -90 | 90 | -0.16224 | -0.04107 | 0.16285 | 0.04146
5 | 6 | 2.8561 | 1.8279 | 4.7961e-09 | 0 | 0 | 0 | 0 | 0 | 1 | -90 | 90 | 0.11363 | 0.028754 | -0.11324 | -0.028503
5 | 14 | 1.2918 | 0.82673 | 2.1692e-09 | 0 | 0 | 0 | 0 | 0 | 1 | -90 | 90 | 0.098953 | 0.024996 | -0.098819 | -0.02491
3 | 4 | 1.3993 | 0.89557 | 2.3498e-09 | 0 | 0 | 0 | 0 | 0 | 1 | -90 | 90 | -0.060412 | -0.015141 | 0.060467 | 0.015176
4 | 6 | 2.1655 | 1.3859 | 3.6364e-09 | 0 | 0 | 0 | 0 | 0 | 1 | -90 | 90 | -0.060467 | -0.015176 | 0.060552 | 0.01523
6 | 19 | 4.4831 | 2.8692 | 7.5283e-09 | 0 | 0 | 0 | 0 | 0 | 1 | -90 | 90 | 0.052686 | 0.013273 | -0.052553 | -0.013189
14 | 15 | 1.9112 | 1.2231 | 3.2094e-09 | 0 | 0 | 0 | 0 | 0 | 1 | -90 | 90 | 0.08072 | 0.020374 | -0.080587 | -0.020289
19 | 18 | 1.4163 | 0.90641 | 2.3783e-09 | 0 | 0 | 0 | 0 | 0 | 1 | -90 | 90 | 0.037369 | 0.0093833 | -0.037347 | -0.0093699
15 | 13 | 2.0407 | 1.306 | 3.4269e-09 | 0 | 0 | 0 | 0 | 0 | 1 | -90 | 90 | 0.080587 | 0.020289 | -0.080445 | -0.020199
18 | 20 | 2.8347 | 1.8142 | 4.7602e-09 | 0 | 0 | 0 | 0 | 0 | 1 | -90 | 90 | 0.017879 | 0.0044877 | -0.017869 | -0.004482
18 | 17 | 1.7699 | 1.1327 | 2.9721e-09 | 0 | 0 | 0 | 0 | 0 | 1 | -90 | 90 | 0.019468 | 0.0048821 | -0.019461 | -0.0048778
33 | 34 | 1.3833 | 0.8853 | 2.3229e-09 | 0 | 0 | 0 | 0 | 0 | 1 | -90 | 90 | -0.00018341 | -4.5967e-05 | 0.00018341 | 4.5743e-05
11 | 12 | 5.5417 | 3.5467 | 9.306e-09 | 0 | 0 | 0 | 0 | 0 | 1 | -90 | 90 | -0.017095 | -0.0042843 | 0.017112 | 0.0042946
12 | 13 | 2.1359 | 1.367 | 3.5867e-09 | 0 | 0 | 0 | 0 | 0 | 1 | -90 | 90 | -0.059753 | -0.014981 | 0.059835 | 0.015034
16 | 17 | 3.5628 | 2.2802 | 5.9828e-09 | 0 | 0 | 0 | 0 | 0 | 1 | -90 | 90 | -0.0080496 | -0.0020174 | 0.0080521 | 0.0020184
20 | 23 | 0.99922 | 0.6395 | 1.678e-09 | 0 | 0 | 0 | 0 | 0 | 1 | -90 | 90 | 0.017869 | 0.004482 | -0.017866 | -0.0044799
23 | 25 | 6.3913 | 4.0904 | 1.0733e-08 | 0 | 0 | 0 | 0 | 0 | 1 | -90 | 90 | 0.012556 | 0.0031496 | -0.012546 | -0.0031437
23 | 21 | 1.7304 | 1.1075 | 2.9059e-09 | 0 | 0 | 0 | 0 | 0 | 1 | -90 | 90 | 0.0053094 | 0.0013303 | -0.0053088 | -0.0013303
25 | 24 | 3.2113 | 2.0552 | 5.3927e-09 | 0 | 0 | 0 | 0 | 0 | 1 | -90 | 90 | 0.012546 | 0.0031437 | -0.01254 | -0.0031407
21 | 22 | 4.1573 | 2.6607 | 6.9813e-09 | 0 | 0 | 0 | 0 | 0 | 1 | -90 | 90 | 0.0050753 | 0.0012718 | -0.0050741 | -0.0012717
37 | 38 | 3.3632 | 2.1525 | 5.6478e-09 | 0 | 0 | 0 | 0 | 0 | 1 | -90 | 90 | -0.0038949 | -0.00097615 | 0.0038954 | 0.00097595
38 | 39 | 1.1713 | 0.74965 | 1.967e-09 | 0 | 0 | 0 | 0 | 0 | 1 | -90 | 90 | -0.0038954 | -0.00097595 | 0.0038956 | 0.00097588
24 | 26 | 8.6376 | 5.5281 | 1.4505e-08 | 0 | 0 | 0 | 0 | 0 | 1 | -90 | 90 | 0.0095537 | 0.0023923 | -0.0095452 | -0.0023882
26 | 27 | 2.1221 | 1.3582 | 3.5637e-09 | 0 | 0 | 0 | 0 | 0 | 1 | -90 | 90 | 0.0015839 | 0.00039658 | -0.0015838 | -0.0003969
26 | 28 | 1.7039 | 1.0905 | 2.8614e-09 | 0 | 0 | 0 | 0 | 0 | 1 | -90 | 90 | 0.0077965 | 0.0019503 | -0.0077954 | -0.0019499
27 | 29 | 0.29557 | 0.18917 | 4.9635e-10 | 0 | 0 | 0 | 0 | 0 | 1 | -90 | 90 | 0.001284 | 0.00032175 | -0.001284 | -0.0003218
28 | 30 | 5.508 | 3.5251 | 9.2494e-09 | 0 | 0 | 0 | 0 | 0 | 1 | -90 | 90 | 0.0077954 | 0.0019499 | -0.0077917 | -0.0019485
30 | 40 | 11.0238 | 7.0552 | 1.8512e-08 | 0 | 0 | 0 | 0 | 0 | 1 | -90 | 90 | 0.0050798 | 0.0012688 | -0.0050767 | -0.0012686
40 | 32 | 16.708 | 10.6931 | 2.8057e-08 | 0 | 0 | 0 | 0 | 0 | 1 | -90 | 90 | 0.00013933 | 3.1896e-05 | -0.00013933 | -3.4635e-05
40 | 39 | 2.9083 | 1.8613 | 4.8838e-09 | 0 | 0 | 0 | 0 | 0 | 1 | -90 | 90 | 0.0042606 | 0.0010671 | -0.0042601 | -0.0010672
32 | 31 | 1.7341 | 1.1098 | 2.912e-09 | 0 | 0 | 0 | 0 | 0 | 1 | -90 | 90 | 0.00013933 | 3.4635e-05 | -0.00013933 | -3.4919e-05