## bus_data
BUS_I | BUS_TYPE | Pd | Qd | Gs | Bs | area | Vm | Va | baseKV | zone | Vmax | Vmin
1 | 1 | 0.013407 | 0.0033602 | 0 | 0 | 1 | 0.9941 | -0.11348 | 0.4 | 1 | 1.1 | 0.9
2 | 1 | 0.013202 | 0.0033088 | 0 | 0 | 1 | 0.9945 | -0.10567 | 0.4 | 1 | 1.1 | 0.9
4 | 1 | 0.011335 | 0.0028409 | 0 | 0 | 1 | 0.99529 | -0.090457 | 0.4 | 1 | 1.1 | 0.9
15 | 1 | 0 | 0 | 0 | 0 | 1 | 0.99626 | -0.071799 | 0.4 | 1 | 1.1 | 0.9
5 | 1 | 0 | 0 | 0 | 0 | 1 | 0.99425 | -0.1105 | 0.4 | 1 | 1.1 | 0.9
14 | 1 | 0 | 0 | 0 | 0 | 1 | 0.99525 | -0.091182 | 0.4 | 1 | 1.1 | 0.9
31 | 1 | 0.0098697 | 0.0024736 | 0 | 0 | 1 | 0.99413 | -0.11279 | 0.4 | 1 | 1.1 | 0.9
7 | 1 | 0 | 0 | 0 | 0 | 1 | 0.99612 | -0.074408 | 0.4 | 1 | 1.1 | 0.9
28 | 1 | 0.0053407 | 0.0013385 | 0 | 0 | 1 | 0.99552 | -0.086115 | 0.4 | 1 | 1.1 | 0.9
19 | 1 | 0 | 0 | 0 | 0 | 1 | 0.99668 | -0.063715 | 0.4 | 1 | 1.1 | 0.9
27 | 1 | 0.030671 | 0.007687 | 0 | 0 | 1 | 0.99381 | -0.11899 | 0.4 | 1 | 1.1 | 0.9
8 | 1 | 0 | 0 | 0 | 0 | 1 | 0.99448 | -0.10604 | 0.4 | 1 | 1.1 | 0.9
13 | 1 | 0 | 0 | 0 | 0 | 1 | 0.99439 | -0.10786 | 0.4 | 1 | 1.1 | 0.9
10 | 1 | 0 | 0 | 0 | 0 | 1 | 0.99581 | -0.080356 | 0.4 | 1 | 1.1 | 0.9
29 | 1 | 0.0092663 | 0.0023224 | 0 | 0 | 1 | 0.99334 | -0.12805 | 0.4 | 1 | 1.1 | 0.9
23 | 1 | 0.0043246 | 0.0010838 | 0 | 0 | 1 | 0.9959 | -0.078803 | 0.4 | 1 | 1.1 | 0.9
11 | 1 | 0 | 0 | 0 | 0 | 1 | 0.99736 | -0.050586 | 0.4 | 1 | 1.1 | 0.9
22 | 1 | 0 | 0 | 0 | 0 | 1 | 0.99757 | -0.046551 | 0.4 | 1 | 1.1 | 0.9
24 | 1 | 0.0081389 | 0.0020398 | 0 | 0 | 1 | 0.99714 | -0.054938 | 0.4 | 1 | 1.1 | 0.9
32 | 1 | 0.0034335 | 0.00086053 | 0 | 0 | 1 | 0.99421 | -0.1114 | 0.4 | 1 | 1.1 | 0.9
17 | 1 | 0.012202 | 0.0030582 | 0 | 0 | 1 | 0.99505 | -0.095127 | 0.4 | 1 | 1.1 | 0.9
16 | 1 | 0.012699 | 0.0031826 | 0 | 0 | 1 | 0.99544 | -0.087621 | 0.4 | 1 | 1.1 | 0.9
20 | 1 | 0.012023 | 0.0030132 | 0 | 0 | 1 | 0.99871 | -0.024708 | 0.4 | 1 | 1.1 | 0.9
18 | 1 | 0.010623 | 0.0026624 | 0 | 0 | 1 | 0.99579 | -0.080862 | 0.4 | 1 | 1.1 | 0.9
26 | 1 | 0.032577 | 0.0081646 | 0 | 0 | 1 | 0.99364 | -0.12233 | 0.4 | 1 | 1.1 | 0.9
30 | 1 | 0.0091692 | 0.002298 | 0 | 0 | 1 | 0.99311 | -0.13265 | 0.4 | 1 | 1.1 | 0.9
21 | 3 | 0.0027377 | 0.00068613 | 0 | 0 | 1 | 1 | 0 | 0.4 | 1 | 1.1 | 0.9
25 | 1 | 0.008615 | 0.0021591 | 0 | 0 | 1 | 0.99709 | -0.05585 | 0.4 | 1 | 1.1 | 0.9

## generator_data
GEN_BUS | PG | QG | QMAX | QMIN | VG | MBASE | GEN_STATUS | PMAX | PMIN
21 | 0.21062 | 0.053162 | 10 | -10 | 1 | 100 | 1 | 10 | 0

## branch_data
F_BUS | T_BUS | BR_R | BR_X | BR_B | RATE_A | RATE_B | RATE_C | TAP | SHIFT | BR_STATUS | ANGMIN | ANGMAX | P_in | Q_in | P_out | Q_out
1 | 2 | 2.5813 | 1.652 | 4.3347e-09 | 0 | 0 | 0 | 0 | 0 | 1 | -90 | 90 | -0.013407 | -0.0033602 | 0.013412 | 0.003363
2 | 4 | 2.5369 | 1.6236 | 4.2602e-09 | 0 | 0 | 0 | 0 | 0 | 1 | -90 | 90 | -0.026615 | -0.0066718 | 0.026634 | 0.0066837
4 | 15 | 2.1854 | 1.3986 | 3.6698e-09 | 0 | 0 | 0 | 0 | 0 | 1 | -90 | 90 | -0.037969 | -0.0095246 | 0.038003 | 0.0095459
15 | 23 | 1.1887 | 0.76078 | 1.9962e-09 | 0 | 0 | 0 | 0 | 0 | 1 | -90 | 90 | 0.026253 | 0.0065993 | -0.026244 | -0.0065939
15 | 22 | 1.7533 | 1.1221 | 2.9442e-09 | 0 | 0 | 0 | 0 | 0 | 1 | -90 | 90 | -0.064256 | -0.016145 | 0.064334 | 0.016194
5 | 14 | 8.6793 | 5.5547 | 1.4575e-08 | 0 | 0 | 0 | 0 | 0 | 1 | -90 | 90 | -0.0098708 | -0.0024741 | 0.0098799 | 0.0024785
5 | 31 | 1.0275 | 0.65761 | 1.7255e-09 | 0 | 0 | 0 | 0 | 0 | 1 | -90 | 90 | 0.0098708 | 0.0024741 | -0.0098697 | -0.0024736
14 | 28 | 2.2792 | 1.4587 | 3.8273e-09 | 0 | 0 | 0 | 0 | 0 | 1 | -90 | 90 | -0.0098799 | -0.0024785 | 0.0098823 | 0.0024796
7 | 28 | 3.4198 | 2.1887 | 5.7428e-09 | 0 | 0 | 0 | 0 | 0 | 1 | -90 | 90 | 0.015231 | 0.003823 | -0.015223 | -0.0038181
7 | 19 | 0.60641 | 0.3881 | 1.0183e-09 | 0 | 0 | 0 | 0 | 0 | 1 | -90 | 90 | -0.07862 | -0.019764 | 0.07866 | 0.019789
7 | 27 | 3.1276 | 2.0016 | 5.252e-09 | 0 | 0 | 0 | 0 | 0 | 1 | -90 | 90 | 0.063389 | 0.015941 | -0.063254 | -0.015855
19 | 20 | 1.5267 | 0.97712 | 2.5638e-09 | 0 | 0 | 0 | 0 | 0 | 1 | -90 | 90 | -0.11423 | -0.028718 | 0.11444 | 0.028854
19 | 18 | 2.1471 | 1.3742 | 3.6056e-09 | 0 | 0 | 0 | 0 | 0 | 1 | -90 | 90 | 0.035565 | 0.0089287 | -0.035536 | -0.0089104
27 | 26 | 0.4535 | 0.29024 | 7.6154e-10 | 0 | 0 | 0 | 0 | 0 | 1 | -90 | 90 | 0.032582 | 0.0081679 | -0.032577 | -0.0081646
8 | 13 | 2.3512 | 1.5048 | 3.9483e-09 | 0 | 0 | 0 | 0 | 0 | 1 | -90 | 90 | 0.0034344 | 0.00085994 | -0.0034341 | -0.00086014
8 | 10 | 5.2107 | 3.3348 | 8.7502e-09 | 0 | 0 | 0 | 0 | 0 | 1 | -90 | 90 | -0.021891 | -0.0054927 | 0.021918 | 0.005509
8 | 29 | 5.2876 | 3.384 | 8.8792e-09 | 0 | 0 | 0 | 0 | 0 | 1 | -90 | 90 | 0.018457 | 0.0046328 | -0.018437 | -0.0046213
13 | 32 | 4.5734 | 2.927 | 7.68e-09 | 0 | 0 | 0 | 0 | 0 | 1 | -90 | 90 | 0.0034341 | 0.00086014 | -0.0034335 | -0.00086053
10 | 23 | 0.31574 | 0.20207 | 5.3021e-10 | 0 | 0 | 0 | 0 | 0 | 1 | -90 | 90 | -0.021918 | -0.005509 | 0.02192 | 0.00551
29 | 30 | 2.2168 | 1.4187 | 3.7225e-09 | 0 | 0 | 0 | 0 | 0 | 1 | -90 | 90 | 0.0091712 | 0.0022989 | -0.0091692 | -0.002298
11 | 22 | 1.0741 | 0.6874 | 1.8036e-09 | 0 | 0 | 0 | 0 | 0 | 1 | -90 | 90 | -0.016758 | -0.0042011 | 0.016761 | 0.004203
11 | 24 | 1.1579 | 0.74107 | 1.9445e-09 | 0 | 0 | 0 | 0 | 0 | 1 | -90 | 90 | 0.016758 | 0.0042011 | -0.016754 | -0.0041991
22 | 21 | 2.5727 | 1.6465 | 4.3203e-09 | 0 | 0 | 0 | 0 | 0 | 1 | -90 | 90 | -0.081095 | -0.020397 | 0.081275 | 0.020513
24 | 25 | 0.4716 | 0.30182 | 7.9194e-10 | 0 | 0 | 0 | 0 | 0 | 1 | -90 | 90 | 0.0086154 | 0.0021593 | -0.008615 | -0.0021591
17 | 16 | 2.7309 | 1.7478 | 4.5859e-09 | 0 | 0 | 0 | 0 | 0 | 1 | -90 | 90 | -0.012202 | -0.0030582 | 0.012207 | 0.0030605
16 | 18 | 1.206 | 0.77182 | 2.0251e-09 | 0 | 0 | 0 | 0 | 0 | 1 | -90 | 90 | -0.024905 | -0.0062431 | 0.024913 | 0.006248
20 | 21 | 0.8777 | 0.56173 | 1.4739e-09 | 0 | 0 | 0 | 0 | 0 | 1 | -90 | 90 | -0.12646 | -0.031867 | 0.12661 | 0.031963