## bus_data
BUS_I | BUS_TYPE | Pd | Qd | Gs | Bs | area | Vm | Va | baseKV | zone | Vmax | Vmin
1 | 1 | 0.045607 | 0.01143 | 0 | 0 | 1 | 0.99093 | -0.17464 | 0.4 | 1 | 1.1 | 0.9
3 | 1 | 0 | 0 | 0 | 0 | 1 | 0.99324 | -0.1298 | 0.4 | 1 | 1.1 | 0.9
6 | 1 | 0 | 0 | 0 | 0 | 1 | 0.99376 | -0.11984 | 0.4 | 1 | 1.1 | 0.9
5 | 1 | 0 | 0 | 0 | 0 | 1 | 0.9936 | -0.12298 | 0.4 | 1 | 1.1 | 0.9
21 | 1 | 0.010927 | 0.0027386 | 0 | 0 | 1 | 0.99292 | -0.13627 | 0.4 | 1 | 1.1 | 0.9
18 | 1 | 0.0050442 | 0.0012642 | 0 | 0 | 1 | 0.99473 | -0.10118 | 0.4 | 1 | 1.1 | 0.9
7 | 1 | 0.0079104 | 0.0019825 | 0 | 0 | 1 | 0.99386 | -0.11797 | 0.4 | 1 | 1.1 | 0.9
22 | 1 | 0.022186 | 0.0055603 | 0 | 0 | 1 | 0.9922 | -0.15021 | 0.4 | 1 | 1.1 | 0.9
14 | 1 | 0 | 0 | 0 | 0 | 1 | 0.9964 | -0.069133 | 0.4 | 1 | 1.1 | 0.9
35 | 1 | 0.0022483 | 0.00056347 | 0 | 0 | 1 | 0.99587 | -0.079273 | 0.4 | 1 | 1.1 | 0.9
12 | 1 | 0 | 0 | 0 | 0 | 1 | 0.99753 | -0.047309 | 0.4 | 1 | 1.1 | 0.9
17 | 1 | 0.016371 | 0.0041031 | 0 | 0 | 1 | 0.9954 | -0.088342 | 0.4 | 1 | 1.1 | 0.9
8 | 1 | 0.01416 | 0.0035488 | 0 | 0 | 1 | 0.99513 | -0.093445 | 0.4 | 1 | 1.1 | 0.9
9 | 1 | 0 | 0 | 0 | 0 | 1 | 0.99587 | -0.079252 | 0.4 | 1 | 1.1 | 0.9
19 | 1 | 0.0098427 | 0.0024668 | 0 | 0 | 1 | 0.9949 | -0.097982 | 0.4 | 1 | 1.1 | 0.9
20 | 1 | 0.03137 | 0.007862 | 0 | 0 | 1 | 0.99534 | -0.089364 | 0.4 | 1 | 1.1 | 0.9
13 | 3 | 0.012158 | 0.0030471 | 0 | 0 | 1 | 1 | 0 | 0.4 | 1 | 1.1 | 0.9
23 | 1 | 0 | 0 | 0 | 0 | 1 | 0.99475 | -0.10078 | 0.4 | 1 | 1.1 | 0.9
11 | 1 | 0.032039 | 0.0080297 | 0 | 0 | 1 | 0.99977 | -0.0044534 | 0.4 | 1 | 1.1 | 0.9
10 | 1 | 0.0024278 | 0.00060845 | 0 | 0 | 1 | 0.99878 | -0.023351 | 0.4 | 1 | 1.1 | 0.9
15 | 1 | 0 | 0 | 0 | 0 | 1 | 0.99684 | -0.060647 | 0.4 | 1 | 1.1 | 0.9
16 | 1 | 0.005882 | 0.0014742 | 0 | 0 | 1 | 0.99541 | -0.088085 | 0.4 | 1 | 1.1 | 0.9
30 | 1 | 0.0147 | 0.0036842 | 0 | 0 | 1 | 0.99547 | -0.086958 | 0.4 | 1 | 1.1 | 0.9
27 | 1 | 0.0036241 | 0.00090829 | 0 | 0 | 1 | 0.99598 | -0.077139 | 0.4 | 1 | 1.1 | 0.9
36 | 1 | 0.0016136 | 0.0004044 | 0 | 0 | 1 | 0.99557 | -0.085153 | 0.4 | 1 | 1.1 | 0.9
31 | 1 | 0.0044635 | 0.0011187 | 0 | 0 | 1 | 0.99519 | -0.092432 | 0.4 | 1 | 1.1 | 0.9
28 | 1 | 0.0089066 | 0.0022322 | 0 | 0 | 1 | 0.99574 | -0.081779 | 0.4 | 1 | 1.1 | 0.9
24 | 1 | 0.018131 | 0.004544 | 0 | 0 | 1 | 0.99451 | -0.10535 | 0.4 | 1 | 1.1 | 0.9
29 | 1 | 0.016366 | 0.0041018 | 0 | 0 | 1 | 0.99562 | -0.084147 | 0.4 | 1 | 1.1 | 0.9
32 | 1 | 0.0064493 | 0.0016164 | 0 | 0 | 1 | 0.99514 | -0.093347 | 0.4 | 1 | 1.1 | 0.9
38 | 1 | 0.0061835 | 0.0015497 | 0 | 0 | 1 | 0.99488 | -0.098342 | 0.4 | 1 | 1.1 | 0.9
39 | 1 | 0.0060659 | 0.0015202 | 0 | 0 | 1 | 0.99495 | -0.096997 | 0.4 | 1 | 1.1 | 0.9
37 | 1 | 0.0058314 | 0.0014615 | 0 | 0 | 1 | 0.9953 | -0.090376 | 0.4 | 1 | 1.1 | 0.9
40 | 1 | 0.0059477 | 0.0014906 | 0 | 0 | 1 | 0.99509 | -0.094333 | 0.4 | 1 | 1.1 | 0.9

## generator_data
GEN_BUS | PG | QG | QMAX | QMIN | VG | MBASE | GEN_STATUS | PMAX | PMIN
13 | 0.31793 | 0.080243 | 10 | -10 | 1 | 100 | 1 | 10 | 0

## branch_data
F_BUS | T_BUS | BR_R | BR_X | BR_B | RATE_A | RATE_B | RATE_C | TAP | SHIFT | BR_STATUS | ANGMIN | ANGMAX | P_in | Q_in | P_out | Q_out
1 | 3 | 4.3371 | 2.7757 | 7.2831e-09 | 0 | 0 | 0 | 0 | 0 | 1 | -90 | 90 | -0.045607 | -0.01143 | 0.045704 | 0.011492
3 | 6 | 0.96627 | 0.61841 | 1.6226e-09 | 0 | 0 | 0 | 0 | 0 | 1 | -90 | 90 | -0.045704 | -0.011492 | 0.045726 | 0.011506
6 | 7 | 0.18129 | 0.11603 | 3.0444e-10 | 0 | 0 | 0 | 0 | 0 | 1 | -90 | 90 | -0.045726 | -0.011506 | 0.04573 | 0.011508
5 | 21 | 1.774 | 1.1353 | 2.979e-09 | 0 | 0 | 0 | 0 | 0 | 1 | -90 | 90 | 0.033149 | 0.0083211 | -0.033128 | -0.0083079
5 | 18 | 2.9165 | 1.8665 | 4.8975e-09 | 0 | 0 | 0 | 0 | 0 | 1 | -90 | 90 | -0.033149 | -0.0083211 | 0.033183 | 0.0083427
21 | 22 | 2.7758 | 1.7765 | 4.6614e-09 | 0 | 0 | 0 | 0 | 0 | 1 | -90 | 90 | 0.022201 | 0.0055693 | -0.022186 | -0.0055603
18 | 17 | 1.4934 | 0.9558 | 2.5079e-09 | 0 | 0 | 0 | 0 | 0 | 1 | -90 | 90 | -0.038228 | -0.0096069 | 0.038251 | 0.0096216
7 | 8 | 2.0316 | 1.3002 | 3.4115e-09 | 0 | 0 | 0 | 0 | 0 | 1 | -90 | 90 | -0.053641 | -0.013491 | 0.053704 | 0.013531
14 | 35 | 1.6168 | 1.0348 | 2.7151e-09 | 0 | 0 | 0 | 0 | 0 | 1 | -90 | 90 | 0.027922 | 0.0070094 | -0.027909 | -0.007001
14 | 12 | 3.4858 | 2.2309 | 5.8536e-09 | 0 | 0 | 0 | 0 | 0 | 1 | -90 | 90 | -0.027922 | -0.0070094 | 0.027952 | 0.0070275
35 | 36 | 1.0191 | 0.65221 | 1.7113e-09 | 0 | 0 | 0 | 0 | 0 | 1 | -90 | 90 | 0.025661 | 0.0064376 | -0.025653 | -0.0064331
12 | 15 | 1.0905 | 0.69795 | 1.8313e-09 | 0 | 0 | 0 | 0 | 0 | 1 | -90 | 90 | 0.05461 | 0.013724 | -0.054575 | -0.013701
12 | 16 | 3.004 | 1.9225 | 5.0445e-09 | 0 | 0 | 0 | 0 | 0 | 1 | -90 | 90 | 0.060623 | 0.015274 | -0.060505 | -0.015199
12 | 10 | 0.74911 | 0.47943 | 2.5159e-09 | 0 | 0 | 0 | 0 | 0 | 1 | -90 | 90 | -0.14318 | -0.036025 | 0.14335 | 0.03613
17 | 16 | 0.020958 | 0.013413 | 3.5195e-11 | 0 | 0 | 0 | 0 | 0 | 1 | -90 | 90 | -0.054623 | -0.013725 | 0.054623 | 0.013725
8 | 9 | 0.93155 | 0.59619 | 1.5643e-09 | 0 | 0 | 0 | 0 | 0 | 1 | -90 | 90 | -0.067863 | -0.017079 | 0.067909 | 0.017109
9 | 19 | 2.9733 | 1.9029 | 4.9931e-09 | 0 | 0 | 0 | 0 | 0 | 1 | -90 | 90 | 0.028005 | 0.0070301 | -0.02798 | -0.0070146
9 | 20 | 1.4322 | 0.91659 | 2.405e-09 | 0 | 0 | 0 | 0 | 0 | 1 | -90 | 90 | 0.031385 | 0.0078715 | -0.03137 | -0.007862
9 | 13 | 2.785 | 1.7824 | 4.6768e-09 | 0 | 0 | 0 | 0 | 0 | 1 | -90 | 90 | -0.1273 | -0.03201 | 0.12778 | 0.03232
19 | 23 | 0.68536 | 0.43863 | 1.1509e-09 | 0 | 0 | 0 | 0 | 0 | 1 | -90 | 90 | 0.018137 | 0.0045478 | -0.018135 | -0.0045463
13 | 11 | 0.11257 | 0.072042 | 3.7805e-10 | 0 | 0 | 0 | 0 | 0 | 1 | -90 | 90 | 0.17799 | 0.044877 | -0.17795 | -0.044852
23 | 24 | 1.1165 | 0.71455 | 1.8749e-09 | 0 | 0 | 0 | 0 | 0 | 1 | -90 | 90 | 0.018135 | 0.0045463 | -0.018131 | -0.004544
11 | 10 | 0.58231 | 0.37268 | 1.9557e-09 | 0 | 0 | 0 | 0 | 0 | 1 | -90 | 90 | 0.14591 | 0.036823 | -0.14578 | -0.036739
15 | 30 | 4.5688 | 2.924 | 7.6722e-09 | 0 | 0 | 0 | 0 | 0 | 1 | -90 | 90 | 0.025648 | 0.0064406 | -0.025616 | -0.0064208
15 | 27 | 2.5396 | 1.6254 | 4.2647e-09 | 0 | 0 | 0 | 0 | 0 | 1 | -90 | 90 | 0.028927 | 0.0072609 | -0.028904 | -0.0072468
30 | 31 | 2.2271 | 1.4253 | 3.7399e-09 | 0 | 0 | 0 | 0 | 0 | 1 | -90 | 90 | 0.010916 | 0.0027365 | -0.010913 | -0.0027351
27 | 28 | 0.81611 | 0.52231 | 1.3705e-09 | 0 | 0 | 0 | 0 | 0 | 1 | -90 | 90 | 0.02528 | 0.0063385 | -0.025275 | -0.0063351
36 | 37 | 0.96533 | 0.61781 | 1.621e-09 | 0 | 0 | 0 | 0 | 0 | 1 | -90 | 90 | 0.02404 | 0.0060287 | -0.024034 | -0.0060251
31 | 32 | 0.63012 | 0.40328 | 1.0581e-09 | 0 | 0 | 0 | 0 | 0 | 1 | -90 | 90 | 0.0064496 | 0.0016164 | -0.0064493 | -0.0016164
28 | 29 | 0.64311 | 0.41159 | 1.08e-09 | 0 | 0 | 0 | 0 | 0 | 1 | -90 | 90 | 0.016368 | 0.0041029 | -0.016366 | -0.0041018
38 | 39 | 0.96524 | 0.61776 | 1.6209e-09 | 0 | 0 | 0 | 0 | 0 | 1 | -90 | 90 | -0.0061835 | -0.0015497 | 0.0061839 | 0.0015498
39 | 40 | 0.96502 | 0.61762 | 1.6205e-09 | 0 | 0 | 0 | 0 | 0 | 1 | -90 | 90 | -0.01225 | -0.0030701 | 0.012251 | 0.0030709
37 | 40 | 0.96536 | 0.61783 | 1.6211e-09 | 0 | 0 | 0 | 0 | 0 | 1 | -90 | 90 | 0.018202 | 0.0045636 | -0.018199 | -0.0045615