## bus_data
BUS_I | BUS_TYPE | Pd | Qd | Gs | Bs | area | Vm | Va | baseKV | zone | Vmax | Vmin
1 | 1 | 0.0068771 | 0.0017236 | 0 | 0 | 1 | 0.98684 | -0.25235 | 0.4 | 1 | 1.1 | 0.9
2 | 1 | 0 | 0 | 0 | 0 | 1 | 0.98756 | -0.23826 | 0.4 | 1 | 1.1 | 0.9
4 | 1 | 0 | 0 | 0 | 0 | 1 | 0.98801 | -0.22945 | 0.4 | 1 | 1.1 | 0.9
61 | 1 | 0.00028522 | 7.1484e-05 | 0 | 0 | 1 | 0.98837 | -0.22257 | 0.4 | 1 | 1.1 | 0.9
5 | 1 | 0 | 0 | 0 | 0 | 1 | 0.98314 | -0.32362 | 0.4 | 1 | 1.1 | 0.9
53 | 1 | 0.0062931 | 0.0015772 | 0 | 0 | 1 | 0.98317 | -0.32298 | 0.4 | 1 | 1.1 | 0.9
54 | 1 | 0.0013049 | 0.00032703 | 0 | 0 | 1 | 0.98311 | -0.32418 | 0.4 | 1 | 1.1 | 0.9
60 | 1 | 0.010034 | 0.0025148 | 0 | 0 | 1 | 0.98843 | -0.22131 | 0.4 | 1 | 1.1 | 0.9
52 | 1 | 0.012937 | 0.0032423 | 0 | 0 | 1 | 0.98328 | -0.32083 | 0.4 | 1 | 1.1 | 0.9
6 | 1 | 0.0078634 | 0.0019708 | 0 | 0 | 1 | 0.99255 | -0.14218 | 0.4 | 1 | 1.1 | 0.9
7 | 1 | 0.0097165 | 0.0024352 | 0 | 0 | 1 | 0.99273 | -0.13851 | 0.4 | 1 | 1.1 | 0.9
9 | 1 | 0 | 0 | 0 | 0 | 1 | 0.99322 | -0.12921 | 0.4 | 1 | 1.1 | 0.9
10 | 1 | 0 | 0 | 0 | 0 | 1 | 0.99342 | -0.12523 | 0.4 | 1 | 1.1 | 0.9
11 | 1 | 0 | 0 | 0 | 0 | 1 | 0.99168 | -0.15864 | 0.4 | 1 | 1.1 | 0.9
42 | 1 | 0.019554 | 0.0049006 | 0 | 0 | 1 | 0.99533 | -0.088712 | 0.4 | 1 | 1.1 | 0.9
35 | 1 | 0.0044192 | 0.0011076 | 0 | 0 | 1 | 0.98982 | -0.19441 | 0.4 | 1 | 1.1 | 0.9
13 | 1 | 0 | 0 | 0 | 0 | 1 | 0.99117 | -0.16882 | 0.4 | 1 | 1.1 | 0.9
57 | 1 | 0.028136 | 0.0070515 | 0 | 0 | 1 | 0.98962 | -0.19903 | 0.4 | 1 | 1.1 | 0.9
56 | 1 | 0.096802 | 0.024261 | 0 | 0 | 1 | 0.99128 | -0.16675 | 0.4 | 1 | 1.1 | 0.9
14 | 1 | 0 | 0 | 0 | 0 | 1 | 0.99394 | -0.11528 | 0.4 | 1 | 1.1 | 0.9
49 | 1 | 0 | 0 | 0 | 0 | 1 | 0.98989 | -0.1929 | 0.4 | 1 | 1.1 | 0.9
15 | 3 | 0 | 0 | 0 | 0 | 1 | 1 | 0 | 0.4 | 1 | 1.1 | 0.9
41 | 1 | 0.033516 | 0.0084 | 0 | 0 | 1 | 0.99691 | -0.058766 | 0.4 | 1 | 1.1 | 0.9
38 | 1 | 0.011651 | 0.0029199 | 0 | 0 | 1 | 0.99899 | -0.019361 | 0.4 | 1 | 1.1 | 0.9
16 | 1 | 0 | 0 | 0 | 0 | 1 | 0.98408 | -0.30527 | 0.4 | 1 | 1.1 | 0.9
20 | 1 | 0 | 0 | 0 | 0 | 1 | 0.97825 | -0.41862 | 0.4 | 1 | 1.1 | 0.9
29 | 1 | 0.012577 | 0.0031521 | 0 | 0 | 1 | 0.98462 | -0.29489 | 0.4 | 1 | 1.1 | 0.9
17 | 1 | 0 | 0 | 0 | 0 | 1 | 0.98203 | -0.34561 | 0.4 | 1 | 1.1 | 0.9
19 | 1 | 0 | 0 | 0 | 0 | 1 | 0.98462 | -0.29499 | 0.4 | 1 | 1.1 | 0.9
23 | 1 | 0.054605 | 0.013685 | 0 | 0 | 1 | 0.98066 | -0.3723 | 0.4 | 1 | 1.1 | 0.9
40 | 1 | 0.012513 | 0.0031361 | 0 | 0 | 1 | 0.98421 | -0.30301 | 0.4 | 1 | 1.1 | 0.9
37 | 1 | 0.006271 | 0.0015717 | 0 | 0 | 1 | 0.98559 | -0.27616 | 0.4 | 1 | 1.1 | 0.9
21 | 1 | 0.022517 | 0.0056432 | 0 | 0 | 1 | 0.9743 | -0.49624 | 0.4 | 1 | 1.1 | 0.9
33 | 1 | 0 | 0 | 0 | 0 | 1 | 0.98853 | -0.21925 | 0.4 | 1 | 1.1 | 0.9
58 | 1 | 0.000232 | 5.8146e-05 | 0 | 0 | 1 | 0.98922 | -0.20603 | 0.4 | 1 | 1.1 | 0.9
47 | 1 | 0 | 0 | 0 | 0 | 1 | 0.98974 | -0.1959 | 0.4 | 1 | 1.1 | 0.9
39 | 1 | 0.0114 | 0.0028571 | 0 | 0 | 1 | 0.9988 | -0.023011 | 0.4 | 1 | 1.1 | 0.9
30 | 1 | 0.0074882 | 0.0018767 | 0 | 0 | 1 | 0.98565 | -0.27501 | 0.4 | 1 | 1.1 | 0.9
27 | 1 | 0.005981 | 0.001499 | 0 | 0 | 1 | 0.97724 | -0.43888 | 0.4 | 1 | 1.1 | 0.9
25 | 1 | 0.041511 | 0.010404 | 0 | 0 | 1 | 0.97739 | -0.43588 | 0.4 | 1 | 1.1 | 0.9
43 | 1 | 0.016953 | 0.0042489 | 0 | 0 | 1 | 0.98331 | -0.32013 | 0.4 | 1 | 1.1 | 0.9
44 | 1 | 0 | 0 | 0 | 0 | 1 | 0.98358 | -0.31486 | 0.4 | 1 | 1.1 | 0.9
36 | 1 | 0.012498 | 0.0031323 | 0 | 0 | 1 | 0.98565 | -0.27495 | 0.4 | 1 | 1.1 | 0.9
22 | 1 | 0.0094742 | 0.0023745 | 0 | 0 | 1 | 0.97425 | -0.49733 | 0.4 | 1 | 1.1 | 0.9
24 | 1 | 0.044743 | 0.011214 | 0 | 0 | 1 | 0.97837 | -0.4167 | 0.4 | 1 | 1.1 | 0.9
26 | 1 | 0.0049227 | 0.0012337 | 0 | 0 | 1 | 0.97957 | -0.39312 | 0.4 | 1 | 1.1 | 0.9
28 | 1 | 0.0030354 | 0.00076074 | 0 | 0 | 1 | 0.98155 | -0.35447 | 0.4 | 1 | 1.1 | 0.9
45 | 1 | 0 | 0 | 0 | 0 | 1 | 0.98478 | -0.29163 | 0.4 | 1 | 1.1 | 0.9
31 | 1 | 0.033702 | 0.0084465 | 0 | 0 | 1 | 0.98574 | -0.27329 | 0.4 | 1 | 1.1 | 0.9
32 | 1 | 0.010464 | 0.0026225 | 0 | 0 | 1 | 0.98732 | -0.24258 | 0.4 | 1 | 1.1 | 0.9
34 | 1 | 0.006328 | 0.0015859 | 0 | 0 | 1 | 0.98773 | -0.23468 | 0.4 | 1 | 1.1 | 0.9
50 | 1 | 0.0035964 | 0.00090135 | 0 | 0 | 1 | 0.98384 | -0.30993 | 0.4 | 1 | 1.1 | 0.9
46 | 1 | 0.0065063 | 0.0016306 | 0 | 0 | 1 | 0.98719 | -0.24491 | 0.4 | 1 | 1.1 | 0.9
51 | 1 | 0.0024524 | 0.00061462 | 0 | 0 | 1 | 0.98346 | -0.31745 | 0.4 | 1 | 1.1 | 0.9
48 | 1 | 0.004388 | 0.0010997 | 0 | 0 | 1 | 0.98952 | -0.20018 | 0.4 | 1 | 1.1 | 0.9
55 | 1 | 0.0034914 | 0.00087503 | 0 | 0 | 1 | 0.98936 | -0.2032 | 0.4 | 1 | 1.1 | 0.9
59 | 1 | 0.0086029 | 0.0021561 | 0 | 0 | 1 | 0.98856 | -0.21871 | 0.4 | 1 | 1.1 | 0.9

## generator_data
GEN_BUS | PG | QG | QMAX | QMIN | VG | MBASE | GEN_STATUS | PMAX | PMIN
15 | 0.60334 | 0.15418 | 10 | -10 | 1 | 100 | 1 | 10 | 0

## branch_data
F_BUS | T_BUS | BR_R | BR_X | BR_B | RATE_A | RATE_B | RATE_C | TAP | SHIFT | BR_STATUS | ANGMIN | ANGMAX | P_in | Q_in | P_out | Q_out
1 | 2 | 8.944 | 5.7242 | 1.5019e-08 | 0 | 0 | 0 | 0 | 0 | 1 | -90 | 90 | -0.006877 | -0.0017236 | 0.0068816 | 0.0017251
2 | 4 | 5.6002 | 3.5841 | 9.4042e-09 | 0 | 0 | 0 | 0 | 0 | 1 | -90 | 90 | -0.0068816 | -0.0017251 | 0.0068845 | 0.001726
4 | 61 | 4.3762 | 2.8008 | 7.3488e-09 | 0 | 0 | 0 | 0 | 0 | 1 | -90 | 90 | -0.0068845 | -0.001726 | 0.0068868 | 0.0017267
61 | 60 | 0.76823 | 0.49167 | 1.2901e-09 | 0 | 0 | 0 | 0 | 0 | 1 | -90 | 90 | -0.007172 | -0.0017982 | 0.0071724 | 0.0017983
5 | 53 | 2.1358 | 1.3669 | 3.5866e-09 | 0 | 0 | 0 | 0 | 0 | 1 | -90 | 90 | -0.0013049 | -0.00032675 | 0.0013049 | 0.00032643
5 | 54 | 1.8543 | 1.1867 | 3.1139e-09 | 0 | 0 | 0 | 0 | 0 | 1 | -90 | 90 | 0.0013049 | 0.00032675 | -0.0013048 | -0.00032703
53 | 52 | 1.2265 | 0.78496 | 2.0596e-09 | 0 | 0 | 0 | 0 | 0 | 1 | -90 | 90 | -0.007598 | -0.0019037 | 0.0075988 | 0.001904
60 | 59 | 0.66293 | 0.42427 | 1.1132e-09 | 0 | 0 | 0 | 0 | 0 | 1 | -90 | 90 | -0.017207 | -0.0043132 | 0.017209 | 0.0043144
52 | 51 | 0.71238 | 0.45593 | 1.1963e-09 | 0 | 0 | 0 | 0 | 0 | 1 | -90 | 90 | -0.020536 | -0.0051463 | 0.020539 | 0.0051483
6 | 7 | 2.064 | 1.321 | 3.466e-09 | 0 | 0 | 0 | 0 | 0 | 1 | -90 | 90 | -0.0078634 | -0.0019708 | 0.0078648 | 0.0019713
7 | 9 | 2.3371 | 1.4957 | 3.9246e-09 | 0 | 0 | 0 | 0 | 0 | 1 | -90 | 90 | -0.017581 | -0.0044065 | 0.017589 | 0.0044111
9 | 10 | 1.0007 | 0.64045 | 1.6805e-09 | 0 | 0 | 0 | 0 | 0 | 1 | -90 | 90 | -0.017589 | -0.0044111 | 0.017592 | 0.0044131
10 | 11 | 0.76474 | 0.48943 | 3.8526e-09 | 0 | 0 | 0 | 0 | 0 | 1 | -90 | 90 | 0.19483 | 0.049588 | -0.19451 | -0.049388
10 | 42 | 0.76912 | 0.49223 | 3.8747e-09 | 0 | 0 | 0 | 0 | 0 | 1 | -90 | 90 | -0.21242 | -0.054001 | 0.21279 | 0.05424
11 | 35 | 0.81609 | 0.5223 | 4.1113e-09 | 0 | 0 | 0 | 0 | 0 | 1 | -90 | 90 | 0.19451 | 0.049388 | -0.19418 | -0.049175
42 | 41 | 0.57906 | 0.3706 | 2.9172e-09 | 0 | 0 | 0 | 0 | 0 | 1 | -90 | 90 | -0.23235 | -0.059141 | 0.23268 | 0.059355
35 | 33 | 0.57813 | 0.37 | 1.9417e-09 | 0 | 0 | 0 | 0 | 0 | 1 | -90 | 90 | 0.18976 | 0.048067 | -0.18953 | -0.047923
13 | 57 | 4.7215 | 3.0218 | 7.9287e-09 | 0 | 0 | 0 | 0 | 0 | 1 | -90 | 90 | 0.028176 | 0.0070766 | -0.028136 | -0.0070515
13 | 56 | 0.32398 | 0.20735 | 5.4405e-10 | 0 | 0 | 0 | 0 | 0 | 1 | -90 | 90 | -0.028176 | -0.0070766 | 0.028179 | 0.0070784
56 | 14 | 1.8194 | 1.1644 | 3.0553e-09 | 0 | 0 | 0 | 0 | 0 | 1 | -90 | 90 | -0.12498 | -0.031339 | 0.12529 | 0.031536
14 | 49 | 1.8588 | 1.1896 | 9.3643e-09 | 0 | 0 | 0 | 0 | 0 | 1 | -90 | 90 | 0.18628 | 0.047507 | -0.18559 | -0.047063
14 | 15 | 1.6615 | 1.0633 | 8.3701e-09 | 0 | 0 | 0 | 0 | 0 | 1 | -90 | 90 | -0.31157 | -0.079043 | 0.31331 | 0.080154
49 | 58 | 2.2124 | 1.4159 | 3.7152e-09 | 0 | 0 | 0 | 0 | 0 | 1 | -90 | 90 | 0.026076 | 0.0065484 | -0.026059 | -0.0065383
49 | 47 | 0.083177 | 0.053233 | 4.1903e-10 | 0 | 0 | 0 | 0 | 0 | 1 | -90 | 90 | 0.15951 | 0.040515 | -0.15949 | -0.0405
15 | 41 | 0.99644 | 0.63772 | 5.0199e-09 | 0 | 0 | 0 | 0 | 0 | 1 | -90 | 90 | 0.26696 | 0.068239 | -0.2662 | -0.067755
15 | 38 | 3.761 | 2.407 | 6.3157e-09 | 0 | 0 | 0 | 0 | 0 | 1 | -90 | 90 | 0.023074 | 0.005791 | -0.023052 | -0.005778
38 | 39 | 1.4318 | 0.91634 | 2.4044e-09 | 0 | 0 | 0 | 0 | 0 | 1 | -90 | 90 | 0.011402 | 0.0028581 | -0.0114 | -0.0028571
16 | 20 | 15.2858 | 9.7829 | 2.5669e-08 | 0 | 0 | 0 | 0 | 0 | 1 | -90 | 90 | 0.032285 | 0.0082019 | -0.03211 | -0.0080923
16 | 29 | 1.4078 | 0.901 | 2.3641e-09 | 0 | 0 | 0 | 0 | 0 | 1 | -90 | 90 | -0.032285 | -0.0082018 | 0.032301 | 0.0082119
20 | 21 | 10.3654 | 6.6339 | 1.7406e-08 | 0 | 0 | 0 | 0 | 0 | 1 | -90 | 90 | 0.03211 | 0.0080925 | -0.031991 | -0.0080181
29 | 30 | 1.9404 | 1.2419 | 3.2585e-09 | 0 | 0 | 0 | 0 | 0 | 1 | -90 | 90 | -0.044878 | -0.011364 | 0.044921 | 0.011391
17 | 19 | 4.0181 | 2.5716 | 6.7475e-09 | 0 | 0 | 0 | 0 | 0 | 1 | -90 | 90 | -0.054674 | -0.01373 | 0.054806 | 0.013814
17 | 23 | 2.1103 | 1.3506 | 3.5437e-09 | 0 | 0 | 0 | 0 | 0 | 1 | -90 | 90 | 0.054674 | 0.01373 | -0.054604 | -0.013685
19 | 40 | 2.785 | 1.7824 | 4.6767e-09 | 0 | 0 | 0 | 0 | 0 | 1 | -90 | 90 | 0.012518 | 0.0031388 | -0.012513 | -0.0031362
19 | 37 | 1.2203 | 0.78101 | 2.0493e-09 | 0 | 0 | 0 | 0 | 0 | 1 | -90 | 90 | -0.067324 | -0.016952 | 0.067385 | 0.016991
37 | 36 | 0.071479 | 0.045747 | 1.2003e-10 | 0 | 0 | 0 | 0 | 0 | 1 | -90 | 90 | -0.073656 | -0.018563 | 0.07366 | 0.018565
21 | 22 | 0.49159 | 0.31461 | 8.255e-10 | 0 | 0 | 0 | 0 | 0 | 1 | -90 | 90 | 0.0094745 | 0.0023748 | -0.009474 | -0.0023745
33 | 34 | 0.73196 | 0.46845 | 1.2292e-09 | 0 | 0 | 0 | 0 | 0 | 1 | -90 | 90 | 0.092721 | 0.023433 | -0.092653 | -0.02339
33 | 32 | 1.0603 | 0.67857 | 1.7805e-09 | 0 | 0 | 0 | 0 | 0 | 1 | -90 | 90 | 0.096814 | 0.024489 | -0.096705 | -0.02442
58 | 59 | 2.1533 | 1.3781 | 3.616e-09 | 0 | 0 | 0 | 0 | 0 | 1 | -90 | 90 | 0.025827 | 0.0064802 | -0.025812 | -0.0064705
47 | 48 | 2.3879 | 1.5282 | 4.0098e-09 | 0 | 0 | 0 | 0 | 0 | 1 | -90 | 90 | 0.0078815 | 0.0019751 | -0.0078799 | -0.0019745
47 | 46 | 1.4287 | 0.9144 | 7.1977e-09 | 0 | 0 | 0 | 0 | 0 | 1 | -90 | 90 | 0.15161 | 0.038525 | -0.15125 | -0.038297
30 | 31 | 0.14373 | 0.09199 | 2.4137e-10 | 0 | 0 | 0 | 0 | 0 | 1 | -90 | 90 | -0.052409 | -0.013268 | 0.052413 | 0.013271
27 | 25 | 2.1486 | 1.3751 | 3.6081e-09 | 0 | 0 | 0 | 0 | 0 | 1 | -90 | 90 | -0.0059809 | -0.001499 | 0.0059817 | 0.0014992
25 | 24 | 1.7308 | 1.1077 | 2.9066e-09 | 0 | 0 | 0 | 0 | 0 | 1 | -90 | 90 | -0.047492 | -0.011903 | 0.047535 | 0.011931
43 | 44 | 1.3501 | 0.86405 | 2.2671e-09 | 0 | 0 | 0 | 0 | 0 | 1 | -90 | 90 | -0.016953 | -0.004249 | 0.016958 | 0.0042515
44 | 45 | 0.86062 | 0.5508 | 1.4452e-09 | 0 | 0 | 0 | 0 | 0 | 1 | -90 | 90 | -0.11767 | -0.029693 | 0.1178 | 0.029777
44 | 28 | 1.7108 | 1.0949 | 2.8729e-09 | 0 | 0 | 0 | 0 | 0 | 1 | -90 | 90 | 0.10071 | 0.025442 | -0.10052 | -0.02532
36 | 34 | 2.0462 | 1.3096 | 3.4361e-09 | 0 | 0 | 0 | 0 | 0 | 1 | -90 | 90 | -0.086158 | -0.021698 | 0.086325 | 0.021804
24 | 26 | 1.0983 | 0.7029 | 1.8443e-09 | 0 | 0 | 0 | 0 | 0 | 1 | -90 | 90 | -0.092278 | -0.023144 | 0.092382 | 0.023211
26 | 28 | 1.7146 | 1.0973 | 2.8792e-09 | 0 | 0 | 0 | 0 | 0 | 1 | -90 | 90 | -0.097304 | -0.024444 | 0.097484 | 0.024559
45 | 50 | 2.9884 | 1.9126 | 5.0183e-09 | 0 | 0 | 0 | 0 | 0 | 1 | -90 | 90 | 0.026619 | 0.0066837 | -0.026596 | -0.0066693
45 | 46 | 1.4165 | 0.90653 | 4.7572e-09 | 0 | 0 | 0 | 0 | 0 | 1 | -90 | 90 | -0.14442 | -0.03646 | 0.14474 | 0.036667
31 | 32 | 1.5622 | 0.9998 | 2.6233e-09 | 0 | 0 | 0 | 0 | 0 | 1 | -90 | 90 | -0.086115 | -0.021717 | 0.086242 | 0.021798
50 | 51 | 1.4196 | 0.90858 | 2.384e-09 | 0 | 0 | 0 | 0 | 0 | 1 | -90 | 90 | 0.023 | 0.005768 | -0.022991 | -0.0057629
48 | 55 | 3.7901 | 2.4256 | 6.3646e-09 | 0 | 0 | 0 | 0 | 0 | 1 | -90 | 90 | 0.0034919 | 0.00087473 | -0.0034914 | -0.00087504