## bus_data
BUS_I | BUS_TYPE | Pd | Qd | Gs | Bs | area | Vm | Va | baseKV | zone | Vmax | Vmin
1 | 1 | 0.054033 | 0.013542 | 0 | 0 | 1 | 0.98818 | -0.22653 | 0.4 | 1 | 1.1 | 0.9
2 | 1 | 0.048182 | 0.012076 | 0 | 0 | 1 | 0.98862 | -0.21789 | 0.4 | 1 | 1.1 | 0.9
3 | 1 | 0.0038323 | 0.00096048 | 0 | 0 | 1 | 0.98788 | -0.23229 | 0.4 | 1 | 1.1 | 0.9
4 | 1 | 0 | 0 | 0 | 0 | 1 | 0.99161 | -0.15996 | 0.4 | 1 | 1.1 | 0.9
5 | 1 | 0.012374 | 0.0031013 | 0 | 0 | 1 | 0.98773 | -0.23514 | 0.4 | 1 | 1.1 | 0.9
14 | 1 | 0.026937 | 0.0067511 | 0 | 0 | 1 | 0.98881 | -0.21385 | 0.4 | 1 | 1.1 | 0.9
11 | 3 | 0.087117 | 0.021834 | 0 | 0 | 1 | 1 | 0 | 0.4 | 1 | 1.1 | 0.9
8 | 1 | 0 | 0 | 0 | 0 | 1 | 0.9868 | -0.25264 | 0.4 | 1 | 1.1 | 0.9
15 | 1 | 0.08473 | 0.021235 | 0 | 0 | 1 | 0.98292 | -0.32807 | 0.4 | 1 | 1.1 | 0.9
9 | 1 | 0 | 0 | 0 | 0 | 1 | 0.98145 | -0.35666 | 0.4 | 1 | 1.1 | 0.9
7 | 1 | 0 | 0 | 0 | 0 | 1 | 0.97736 | -0.43662 | 0.4 | 1 | 1.1 | 0.9
6 | 1 | 0.048002 | 0.012031 | 0 | 0 | 1 | 0.97608 | -0.46165 | 0.4 | 1 | 1.1 | 0.9
12 | 1 | 0.069824 | 0.0175 | 0 | 0 | 1 | 0.9985 | -0.028837 | 0.4 | 1 | 1.1 | 0.9

## generator_data
GEN_BUS | PG | QG | QMAX | QMIN | VG | MBASE | GEN_STATUS | PMAX | PMIN
11 | 0.43911 | 0.11163 | 10 | -10 | 1 | 100 | 1 | 10 | 0

## branch_data
F_BUS | T_BUS | BR_R | BR_X | BR_B | RATE_A | RATE_B | RATE_C | TAP | SHIFT | BR_STATUS | ANGMIN | ANGMAX | P_in | Q_in | P_out | Q_out
1 | 2 | 0.53878 | 0.34482 | 9.0475e-10 | 0 | 0 | 0 | 0 | 0 | 1 | -90 | 90 | -0.070245 | -0.017607 | 0.070274 | 0.017626
1 | 3 | 1.5539 | 0.99452 | 2.6095e-09 | 0 | 0 | 0 | 0 | 0 | 1 | -90 | 90 | 0.016213 | 0.0040653 | -0.016208 | -0.0040627
2 | 4 | 2.1495 | 1.3756 | 3.6095e-09 | 0 | 0 | 0 | 0 | 0 | 1 | -90 | 90 | -0.11846 | -0.029701 | 0.11878 | 0.029911
3 | 5 | 1.0089 | 0.64571 | 1.6942e-09 | 0 | 0 | 0 | 0 | 0 | 1 | -90 | 90 | 0.012376 | 0.0031022 | -0.012374 | -0.0031013
4 | 14 | 1.4832 | 0.94925 | 4.9814e-09 | 0 | 0 | 0 | 0 | 0 | 1 | -90 | 90 | 0.16112 | 0.040944 | -0.16071 | -0.040677
4 | 11 | 2.5565 | 1.6362 | 8.5862e-09 | 0 | 0 | 0 | 0 | 0 | 1 | -90 | 90 | -0.27991 | -0.070854 | 0.28208 | 0.07224
14 | 8 | 1.2783 | 0.81809 | 4.2931e-09 | 0 | 0 | 0 | 0 | 0 | 1 | -90 | 90 | 0.13377 | 0.033926 | -0.13352 | -0.033767
11 | 12 | 1.8484 | 1.183 | 3.104e-09 | 0 | 0 | 0 | 0 | 0 | 1 | -90 | 90 | 0.06992 | 0.017561 | -0.069824 | -0.0175
8 | 15 | 2.4707 | 1.5812 | 8.2979e-09 | 0 | 0 | 0 | 0 | 0 | 1 | -90 | 90 | 0.13352 | 0.033768 | -0.13304 | -0.03346
15 | 9 | 2.5746 | 1.6478 | 8.6469e-09 | 0 | 0 | 0 | 0 | 0 | 1 | -90 | 90 | 0.048309 | 0.012225 | -0.048243 | -0.012184
9 | 7 | 7.1617 | 4.5835 | 1.2026e-08 | 0 | 0 | 0 | 0 | 0 | 1 | -90 | 90 | 0.048243 | 0.012184 | -0.048059 | -0.012067
7 | 6 | 2.2305 | 1.4275 | 3.7456e-09 | 0 | 0 | 0 | 0 | 0 | 1 | -90 | 90 | 0.048059 | 0.012067 | -0.048002 | -0.012031