## bus_data
BUS_I | BUS_TYPE | Pd | Qd | Gs | Bs | area | Vm | Va | baseKV | zone | Vmax | Vmin
1 | 1 | 0.0006171 | 0.00015466 | 0 | 0 | 1 | 0.99498 | -0.096453 | 0.4 | 1 | 1.1 | 0.9
2 | 1 | 0 | 0 | 0 | 0 | 1 | 0.99522 | -0.091981 | 0.4 | 1 | 1.1 | 0.9
3 | 1 | 0 | 0 | 0 | 0 | 1 | 0.9948 | -0.099994 | 0.4 | 1 | 1.1 | 0.9
4 | 1 | 0 | 0 | 0 | 0 | 1 | 0.99496 | -0.097007 | 0.4 | 1 | 1.1 | 0.9
5 | 1 | 0 | 0 | 0 | 0 | 1 | 0.99672 | -0.062949 | 0.4 | 1 | 1.1 | 0.9
6 | 1 | 0 | 0 | 0 | 0 | 1 | 0.9938 | -0.11928 | 0.4 | 1 | 1.1 | 0.9
22 | 1 | 0.00072127 | 0.00018077 | 0 | 0 | 1 | 0.9948 | -0.099994 | 0.4 | 1 | 1.1 | 0.9
11 | 1 | 0 | 0 | 0 | 0 | 1 | 0.9969 | -0.059487 | 0.4 | 1 | 1.1 | 0.9
24 | 1 | 0.0017595 | 0.00044097 | 0 | 0 | 1 | 0.99657 | -0.06594 | 0.4 | 1 | 1.1 | 0.9
28 | 1 | 0.0060165 | 0.0015079 | 0 | 0 | 1 | 0.99371 | -0.12113 | 0.4 | 1 | 1.1 | 0.9
26 | 1 | 0.00083883 | 0.00021023 | 0 | 0 | 1 | 0.99361 | -0.123 | 0.4 | 1 | 1.1 | 0.9
21 | 1 | 0.0052979 | 0.0013278 | 0 | 0 | 1 | 0.99457 | -0.10445 | 0.4 | 1 | 1.1 | 0.9
20 | 3 | 0.048785 | 0.012227 | 0 | 0 | 1 | 1 | 0 | 0.4 | 1 | 1.1 | 0.9
9 | 1 | 0.00096322 | 0.00024141 | 0 | 0 | 1 | 0.99658 | -0.065646 | 0.4 | 1 | 1.1 | 0.9
25 | 1 | 0.00093681 | 0.00023479 | 0 | 0 | 1 | 0.99355 | -0.1242 | 0.4 | 1 | 1.1 | 0.9
7 | 1 | 0.011041 | 0.0027671 | 0 | 0 | 1 | 0.9964 | -0.069088 | 0.4 | 1 | 1.1 | 0.9
8 | 1 | 0.00026576 | 6.6605e-05 | 0 | 0 | 1 | 0.9964 | -0.069142 | 0.4 | 1 | 1.1 | 0.9
23 | 1 | 0.0089219 | 0.002236 | 0 | 0 | 1 | 0.99895 | -0.019945 | 0.4 | 1 | 1.1 | 0.9
12 | 1 | 0.0018746 | 0.00046982 | 0 | 0 | 1 | 0.99122 | -0.1684 | 0.4 | 1 | 1.1 | 0.9
13 | 1 | 0 | 0 | 0 | 0 | 1 | 0.99158 | -0.16146 | 0.4 | 1 | 1.1 | 0.9
14 | 1 | 0.003048 | 0.00076389 | 0 | 0 | 1 | 0.99121 | -0.16859 | 0.4 | 1 | 1.1 | 0.9
15 | 1 | 0 | 0 | 0 | 0 | 1 | 0.99218 | -0.14984 | 0.4 | 1 | 1.1 | 0.9
16 | 1 | 0 | 0 | 0 | 0 | 1 | 0.98865 | -0.21816 | 0.4 | 1 | 1.1 | 0.9
19 | 1 | 0.0063381 | 0.0015885 | 0 | 0 | 1 | 0.98863 | -0.2185 | 0.4 | 1 | 1.1 | 0.9
17 | 1 | 0.0034856 | 0.00087358 | 0 | 0 | 1 | 0.98836 | -0.22388 | 0.4 | 1 | 1.1 | 0.9
18 | 1 | 0.014729 | 0.0036913 | 0 | 0 | 1 | 0.9879 | -0.23279 | 0.4 | 1 | 1.1 | 0.9
27 | 1 | 0.0027426 | 0.00068736 | 0 | 0 | 1 | 0.99354 | -0.12446 | 0.4 | 1 | 1.1 | 0.9

## generator_data
GEN_BUS | PG | QG | QMAX | QMIN | VG | MBASE | GEN_STATUS | PMAX | PMIN
20 | 0.11884 | 0.029946 | 10 | -10 | 1 | 100 | 1 | 10 | 0

## branch_data
F_BUS | T_BUS | BR_R | BR_X | BR_B | RATE_A | RATE_B | RATE_C | TAP | SHIFT | BR_STATUS | ANGMIN | ANGMAX | P_in | Q_in | P_out | Q_out
1 | 2 | 1.779 | 1.1386 | 2.9875e-09 | 0 | 0 | 0 | 0 | 0 | 1 | -90 | 90 | -0.011165 | -0.0028005 | 0.011167 | 0.0028017
1 | 3 | 1.4902 | 0.95375 | 2.5025e-09 | 0 | 0 | 0 | 0 | 0 | 1 | -90 | 90 | 0.010548 | 0.0026459 | -0.010546 | -0.002645
2 | 4 | 3.7042 | 2.3707 | 6.2204e-09 | 0 | 0 | 0 | 0 | 0 | 1 | -90 | 90 | 0.0060226 | 0.0015091 | -0.0060211 | -0.0015088
2 | 5 | 7.5117 | 4.8075 | 1.2614e-08 | 0 | 0 | 0 | 0 | 0 | 1 | -90 | 90 | -0.01719 | -0.0043109 | 0.017214 | 0.0043249
3 | 6 | 8.108 | 5.1891 | 1.3615e-08 | 0 | 0 | 0 | 0 | 0 | 1 | -90 | 90 | 0.010546 | 0.002645 | -0.010536 | -0.0026401
4 | 22 | 2.2012 | 1.4088 | 3.6964e-09 | 0 | 0 | 0 | 0 | 0 | 1 | -90 | 90 | 0.0060211 | 0.0015088 | -0.0060203 | -0.0015086
5 | 11 | 0.81375 | 0.5208 | 1.3665e-09 | 0 | 0 | 0 | 0 | 0 | 1 | -90 | 90 | -0.018973 | -0.0047647 | 0.018976 | 0.0047666
5 | 24 | 7.5631 | 4.8404 | 1.2701e-08 | 0 | 0 | 0 | 0 | 0 | 1 | -90 | 90 | 0.0017597 | 0.00043987 | -0.0017595 | -0.00044097
6 | 28 | 1.3655 | 0.87395 | 2.2931e-09 | 0 | 0 | 0 | 0 | 0 | 1 | -90 | 90 | 0.006017 | 0.001508 | -0.0060165 | -0.0015079
6 | 26 | 3.6478 | 2.3346 | 6.1256e-09 | 0 | 0 | 0 | 0 | 0 | 1 | -90 | 90 | 0.0045193 | 0.0011321 | -0.0045185 | -0.0011322
22 | 21 | 3.7272 | 2.3854 | 6.2589e-09 | 0 | 0 | 0 | 0 | 0 | 1 | -90 | 90 | 0.005299 | 0.0013279 | -0.0052979 | -0.0013278
11 | 20 | 8.5135 | 5.4486 | 1.4296e-08 | 0 | 0 | 0 | 0 | 0 | 1 | -90 | 90 | -0.031252 | -0.0078445 | 0.031341 | 0.0079
11 | 9 | 2.2352 | 1.4305 | 3.7535e-09 | 0 | 0 | 0 | 0 | 0 | 1 | -90 | 90 | 0.012275 | 0.0030779 | -0.012272 | -0.0030759
26 | 25 | 1.4413 | 0.92243 | 2.4203e-09 | 0 | 0 | 0 | 0 | 0 | 1 | -90 | 90 | 0.0036796 | 0.00092199 | -0.0036794 | -0.0009221
20 | 23 | 2.3248 | 1.4879 | 3.904e-09 | 0 | 0 | 0 | 0 | 0 | 1 | -90 | 90 | 0.038715 | 0.0098192 | -0.038677 | -0.0097959
9 | 7 | 1.3549 | 0.86716 | 2.2753e-09 | 0 | 0 | 0 | 0 | 0 | 1 | -90 | 90 | 0.011309 | 0.0028345 | -0.011307 | -0.0028336
25 | 27 | 0.41366 | 0.26474 | 6.9465e-10 | 0 | 0 | 0 | 0 | 0 | 1 | -90 | 90 | 0.0027426 | 0.00068731 | -0.0027426 | -0.00068736
7 | 8 | 0.89933 | 0.57557 | 1.5102e-09 | 0 | 0 | 0 | 0 | 0 | 1 | -90 | 90 | 0.00026576 | 6.6455e-05 | -0.00026576 | -6.6605e-05
23 | 15 | 19.5692 | 12.5243 | 3.2862e-08 | 0 | 0 | 0 | 0 | 0 | 1 | -90 | 90 | 0.029756 | 0.0075598 | -0.029571 | -0.0074448
12 | 13 | 6.2036 | 3.9703 | 1.0418e-08 | 0 | 0 | 0 | 0 | 0 | 1 | -90 | 90 | -0.0049226 | -0.0012337 | 0.0049242 | 0.0012337
12 | 14 | 0.27489 | 0.17593 | 4.6162e-10 | 0 | 0 | 0 | 0 | 0 | 1 | -90 | 90 | 0.003048 | 0.00076386 | -0.003048 | -0.00076389
13 | 15 | 1.7389 | 1.1129 | 2.9201e-09 | 0 | 0 | 0 | 0 | 0 | 1 | -90 | 90 | -0.029554 | -0.0074346 | 0.029571 | 0.0074448
13 | 16 | 10.1459 | 6.4934 | 1.7038e-08 | 0 | 0 | 0 | 0 | 0 | 1 | -90 | 90 | 0.02463 | 0.0062009 | -0.024563 | -0.00616
16 | 19 | 0.060454 | 0.038691 | 1.0152e-10 | 0 | 0 | 0 | 0 | 0 | 1 | -90 | 90 | 0.024563 | 0.00616 | -0.024563 | -0.0061597
19 | 17 | 1.2925 | 0.82717 | 2.1704e-09 | 0 | 0 | 0 | 0 | 0 | 1 | -90 | 90 | 0.018225 | 0.0045713 | -0.01822 | -0.0045685
17 | 18 | 2.6496 | 1.6958 | 4.4494e-09 | 0 | 0 | 0 | 0 | 0 | 1 | -90 | 90 | 0.014735 | 0.0036949 | -0.014728 | -0.0036913