## bus_data
BUS_I | BUS_TYPE | Pd | Qd | Gs | Bs | area | Vm | Va | baseKV | zone | Vmax | Vmin
1 | 1 | 0.00034762 | 8.7122e-05 | 0 | 0 | 1 | 0.98398 | -0.30884 | 0.4 | 1 | 1.1 | 0.9
2 | 1 | 0 | 0 | 0 | 0 | 1 | 0.98401 | -0.30813 | 0.4 | 1 | 1.1 | 0.9
3 | 1 | 0 | 0 | 0 | 0 | 1 | 0.98413 | -0.3058 | 0.4 | 1 | 1.1 | 0.9
16 | 1 | 0.005703 | 0.0014293 | 0 | 0 | 1 | 0.9842 | -0.30436 | 0.4 | 1 | 1.1 | 0.9
19 | 1 | 0 | 0 | 0 | 0 | 1 | 0.98428 | -0.30276 | 0.4 | 1 | 1.1 | 0.9
13 | 1 | 0.0095821 | 0.0024015 | 0 | 0 | 1 | 0.98893 | -0.21218 | 0.4 | 1 | 1.1 | 0.9
14 | 1 | 0.0099628 | 0.0024969 | 0 | 0 | 1 | 0.98894 | -0.21205 | 0.4 | 1 | 1.1 | 0.9
4 | 3 | 0.07162 | 0.01795 | 0 | 0 | 1 | 1 | 0 | 0.4 | 1 | 1.1 | 0.9
5 | 1 | 0.092305 | 0.023134 | 0 | 0 | 1 | 0.99355 | -0.12401 | 0.4 | 1 | 1.1 | 0.9
6 | 1 | 0 | 0 | 0 | 0 | 1 | 0.9964 | -0.068469 | 0.4 | 1 | 1.1 | 0.9
17 | 1 | 0 | 0 | 0 | 0 | 1 | 0.99004 | -0.19068 | 0.4 | 1 | 1.1 | 0.9
18 | 1 | 0.019761 | 0.0049526 | 0 | 0 | 1 | 0.98631 | -0.2631 | 0.4 | 1 | 1.1 | 0.9
15 | 1 | 0.0025891 | 0.0006489 | 0 | 0 | 1 | 0.98927 | -0.20569 | 0.4 | 1 | 1.1 | 0.9
7 | 1 | 0.00094201 | 0.00023609 | 0 | 0 | 1 | 0.98234 | -0.34079 | 0.4 | 1 | 1.1 | 0.9
8 | 1 | 0.00039854 | 9.9885e-05 | 0 | 0 | 1 | 0.98234 | -0.34082 | 0.4 | 1 | 1.1 | 0.9
9 | 1 | 0.001502 | 0.00037643 | 0 | 0 | 1 | 0.98237 | -0.34013 | 0.4 | 1 | 1.1 | 0.9
10 | 1 | 0.00021783 | 5.4594e-05 | 0 | 0 | 1 | 0.98233 | -0.34089 | 0.4 | 1 | 1.1 | 0.9
11 | 1 | 0 | 0 | 0 | 0 | 1 | 0.98271 | -0.3336 | 0.4 | 1 | 1.1 | 0.9
12 | 1 | 0 | 0 | 0 | 0 | 1 | 0.98332 | -0.32148 | 0.4 | 1 | 1.1 | 0.9
20 | 1 | 0.023532 | 0.0058977 | 0 | 0 | 1 | 0.98415 | -0.30518 | 0.4 | 1 | 1.1 | 0.9

## generator_data
GEN_BUS | PG | QG | QMAX | QMIN | VG | MBASE | GEN_STATUS | PMAX | PMIN
4 | 0.23997 | 0.060709 | 10 | -10 | 1 | 100 | 1 | 10 | 0

## branch_data
F_BUS | T_BUS | BR_R | BR_X | BR_B | RATE_A | RATE_B | RATE_C | TAP | SHIFT | BR_STATUS | ANGMIN | ANGMAX | P_in | Q_in | P_out | Q_out
1 | 2 | 8.7347 | 5.5902 | 1.4668e-08 | 0 | 0 | 0 | 0 | 0 | 1 | -90 | 90 | -0.00034762 | -8.7123e-05 | 0.00034763 | 8.571e-05
2 | 3 | 28.3883 | 18.1685 | 4.7672e-08 | 0 | 0 | 0 | 0 | 0 | 1 | -90 | 90 | -0.00034763 | -8.571e-05 | 0.00034767 | 8.1118e-05
3 | 16 | 17.0161 | 10.8903 | 2.8575e-08 | 0 | 0 | 0 | 0 | 0 | 1 | -90 | 90 | -0.00034767 | -8.1118e-05 | 0.00034769 | 7.8364e-05
16 | 19 | 1.148 | 0.73469 | 1.9277e-09 | 0 | 0 | 0 | 0 | 0 | 1 | -90 | 90 | -0.0060506 | -0.0015077 | 0.0060511 | 0.0015078
19 | 18 | 5.2784 | 3.3782 | 8.8639e-09 | 0 | 0 | 0 | 0 | 0 | 1 | -90 | 90 | -0.032652 | -0.0081691 | 0.032713 | 0.0082078
19 | 20 | 0.39575 | 0.25328 | 6.6456e-10 | 0 | 0 | 0 | 0 | 0 | 1 | -90 | 90 | 0.0266 | 0.0066614 | -0.026597 | -0.0066595
13 | 14 | 0.062374 | 0.039919 | 1.0474e-10 | 0 | 0 | 0 | 0 | 0 | 1 | -90 | 90 | -0.0095821 | -0.0024015 | 0.0095822 | 0.0024016
14 | 15 | 1.4269 | 0.91319 | 2.3961e-09 | 0 | 0 | 0 | 0 | 0 | 1 | -90 | 90 | -0.019545 | -0.0048985 | 0.019551 | 0.004902
4 | 5 | 5.9831 | 3.8292 | 1.0047e-08 | 0 | 0 | 0 | 0 | 0 | 1 | -90 | 90 | 0.092854 | 0.023484 | -0.092305 | -0.023134
4 | 6 | 4.0995 | 2.6237 | 6.8842e-09 | 0 | 0 | 0 | 0 | 0 | 1 | -90 | 90 | 0.075501 | 0.019275 | -0.075252 | -0.019117
6 | 17 | 7.2443 | 4.6364 | 1.2165e-08 | 0 | 0 | 0 | 0 | 0 | 1 | -90 | 90 | 0.075252 | 0.019117 | -0.074812 | -0.018836
17 | 18 | 6.0438 | 3.868 | 1.0149e-08 | 0 | 0 | 0 | 0 | 0 | 1 | -90 | 90 | 0.052656 | 0.013276 | -0.052475 | -0.01316
17 | 15 | 2.9776 | 1.9057 | 5.0002e-09 | 0 | 0 | 0 | 0 | 0 | 1 | -90 | 90 | 0.022156 | 0.0055606 | -0.02214 | -0.0055509
7 | 8 | 0.19953 | 0.1277 | 3.3506e-10 | 0 | 0 | 0 | 0 | 0 | 1 | -90 | 90 | 0.00061638 | 0.00015422 | -0.00061638 | -0.00015426
7 | 9 | 1.8241 | 1.1674 | 3.0631e-09 | 0 | 0 | 0 | 0 | 0 | 1 | -90 | 90 | -0.0015584 | -0.00039032 | 0.0015584 | 0.00039005
8 | 10 | 1.3855 | 0.88674 | 2.3267e-09 | 0 | 0 | 0 | 0 | 0 | 1 | -90 | 90 | 0.00021783 | 5.4371e-05 | -0.00021783 | -5.4595e-05
9 | 11 | 9.2282 | 5.9061 | 1.5497e-08 | 0 | 0 | 0 | 0 | 0 | 1 | -90 | 90 | -0.0030604 | -0.00076649 | 0.0030613 | 0.0007656
11 | 12 | 17.1093 | 10.9499 | 2.8731e-08 | 0 | 0 | 0 | 0 | 0 | 1 | -90 | 90 | -0.0030613 | -0.0007656 | 0.0030631 | 0.00076395
12 | 20 | 22.971 | 14.7014 | 3.8575e-08 | 0 | 0 | 0 | 0 | 0 | 1 | -90 | 90 | -0.0030631 | -0.00076395 | 0.0030655 | 0.00076173