## bus_data
BUS_I | BUS_TYPE | Pd | Qd | Gs | Bs | area | Vm | Va | baseKV | zone | Vmax | Vmin
1 | 1 | 0.033783 | 0.0084668 | 0 | 0 | 1 | 0.99233 | -0.1475 | 0.4 | 1 | 1.1 | 0.9
2 | 1 | 0.0042854 | 0.001074 | 0 | 0 | 1 | 0.99267 | -0.14089 | 0.4 | 1 | 1.1 | 0.9
4 | 1 | 0.007845 | 0.0019662 | 0 | 0 | 1 | 0.99277 | -0.13906 | 0.4 | 1 | 1.1 | 0.9
22 | 1 | 0 | 0 | 0 | 0 | 1 | 0.99485 | -0.098845 | 0.4 | 1 | 1.1 | 0.9
6 | 1 | 0 | 0 | 0 | 0 | 1 | 0.99315 | -0.13175 | 0.4 | 1 | 1.1 | 0.9
31 | 1 | 0.0050302 | 0.0012607 | 0 | 0 | 1 | 0.99307 | -0.13321 | 0.4 | 1 | 1.1 | 0.9
28 | 1 | 0.012363 | 0.0030984 | 0 | 0 | 1 | 0.99322 | -0.13036 | 0.4 | 1 | 1.1 | 0.9
7 | 1 | 0 | 0 | 0 | 0 | 1 | 0.99713 | -0.054974 | 0.4 | 1 | 1.1 | 0.9
19 | 1 | 0 | 0 | 0 | 0 | 1 | 0.99787 | -0.040797 | 0.4 | 1 | 1.1 | 0.9
9 | 1 | 0 | 0 | 0 | 0 | 1 | 0.99641 | -0.068725 | 0.4 | 1 | 1.1 | 0.9
17 | 1 | 0.084654 | 0.021216 | 0 | 0 | 1 | 0.9921 | -0.15168 | 0.4 | 1 | 1.1 | 0.9
8 | 3 | 0 | 0 | 0 | 0 | 1 | 1 | 0 | 0.4 | 1 | 1.1 | 0.9
39 | 1 | 0.039417 | 0.0098789 | 0 | 0 | 1 | 0.9988 | -0.02283 | 0.4 | 1 | 1.1 | 0.9
40 | 1 | 0.024679 | 0.0061852 | 0 | 0 | 1 | 0.99618 | -0.073197 | 0.4 | 1 | 1.1 | 0.9
10 | 1 | 0 | 0 | 0 | 0 | 1 | 0.99031 | -0.18511 | 0.4 | 1 | 1.1 | 0.9
41 | 1 | 0 | 0 | 0 | 0 | 1 | 0.99027 | -0.18578 | 0.4 | 1 | 1.1 | 0.9
13 | 1 | 0 | 0 | 0 | 0 | 1 | 0.99052 | -0.18087 | 0.4 | 1 | 1.1 | 0.9
11 | 1 | 0 | 0 | 0 | 0 | 1 | 0.9873 | -0.24291 | 0.4 | 1 | 1.1 | 0.9
24 | 1 | 0 | 0 | 0 | 0 | 1 | 0.98567 | -0.2743 | 0.4 | 1 | 1.1 | 0.9
25 | 1 | 0.016715 | 0.0041891 | 0 | 0 | 1 | 0.98809 | -0.22772 | 0.4 | 1 | 1.1 | 0.9
15 | 1 | 0 | 0 | 0 | 0 | 1 | 0.98982 | -0.19434 | 0.4 | 1 | 1.1 | 0.9
34 | 1 | 0.052926 | 0.013264 | 0 | 0 | 1 | 0.99377 | -0.11876 | 0.4 | 1 | 1.1 | 0.9
16 | 1 | 0 | 0 | 0 | 0 | 1 | 0.98384 | -0.30981 | 0.4 | 1 | 1.1 | 0.9
27 | 1 | 0.070065 | 0.01756 | 0 | 0 | 1 | 0.97773 | -0.42921 | 0.4 | 1 | 1.1 | 0.9
23 | 1 | 0 | 0 | 0 | 0 | 1 | 0.99572 | -0.081979 | 0.4 | 1 | 1.1 | 0.9
32 | 1 | 0.011925 | 0.0029886 | 0 | 0 | 1 | 0.99431 | -0.10919 | 0.4 | 1 | 1.1 | 0.9
21 | 1 | 0 | 0 | 0 | 0 | 1 | 0.99462 | -0.10319 | 0.4 | 1 | 1.1 | 0.9
29 | 1 | 0.010597 | 0.0026558 | 0 | 0 | 1 | 0.99345 | -0.1258 | 0.4 | 1 | 1.1 | 0.9
33 | 1 | 0.045329 | 0.01136 | 0 | 0 | 1 | 0.9968 | -0.061275 | 0.4 | 1 | 1.1 | 0.9
18 | 1 | 0 | 0 | 0 | 0 | 1 | 0.99136 | -0.16601 | 0.4 | 1 | 1.1 | 0.9
20 | 1 | 0.050849 | 0.012744 | 0 | 0 | 1 | 0.98942 | -0.2037 | 0.4 | 1 | 1.1 | 0.9
26 | 1 | 0.008257 | 0.0020694 | 0 | 0 | 1 | 0.9944 | -0.10744 | 0.4 | 1 | 1.1 | 0.9
38 | 1 | 0.009676 | 0.002425 | 0 | 0 | 1 | 0.99789 | -0.040247 | 0.4 | 1 | 1.1 | 0.9
42 | 1 | 0.0049251 | 0.0012343 | 0 | 0 | 1 | 0.99025 | -0.18617 | 0.4 | 1 | 1.1 | 0.9
35 | 1 | 0.011986 | 0.0030039 | 0 | 0 | 1 | 0.99668 | -0.063224 | 0.4 | 1 | 1.1 | 0.9
30 | 1 | 0.010524 | 0.0026374 | 0 | 0 | 1 | 0.9938 | -0.11905 | 0.4 | 1 | 1.1 | 0.9
36 | 1 | 0.0071595 | 0.0017943 | 0 | 0 | 1 | 0.99679 | -0.061134 | 0.4 | 1 | 1.1 | 0.9
37 | 1 | 0.011849 | 0.0029695 | 0 | 0 | 1 | 0.99771 | -0.04354 | 0.4 | 1 | 1.1 | 0.9

## generator_data
GEN_BUS | PG | QG | QMAX | QMIN | VG | MBASE | GEN_STATUS | PMAX | PMIN
8 | 0.53897 | 0.13668 | 10 | -10 | 1 | 100 | 1 | 10 | 0

## branch_data
F_BUS | T_BUS | BR_R | BR_X | BR_B | RATE_A | RATE_B | RATE_C | TAP | SHIFT | BR_STATUS | ANGMIN | ANGMAX | P_in | Q_in | P_out | Q_out
1 | 2 | 0.86468 | 0.5534 | 1.452e-09 | 0 | 0 | 0 | 0 | 0 | 1 | -90 | 90 | -0.033783 | -0.0084668 | 0.033794 | 0.0084735
2 | 4 | 0.21236 | 0.13591 | 3.5661e-10 | 0 | 0 | 0 | 0 | 0 | 1 | -90 | 90 | -0.038079 | -0.0095475 | 0.038082 | 0.0095496
4 | 22 | 3.8773 | 2.4815 | 6.511e-09 | 0 | 0 | 0 | 0 | 0 | 1 | -90 | 90 | -0.045927 | -0.011516 | 0.046016 | 0.011572
22 | 23 | 0.71586 | 0.45815 | 1.2021e-09 | 0 | 0 | 0 | 0 | 0 | 1 | -90 | 90 | -0.10477 | -0.026318 | 0.10485 | 0.026372
22 | 32 | 0.90969 | 0.5822 | 1.5276e-09 | 0 | 0 | 0 | 0 | 0 | 1 | -90 | 90 | 0.050494 | 0.012676 | -0.050469 | -0.01266
22 | 21 | 2.3323 | 1.4927 | 3.9165e-09 | 0 | 0 | 0 | 0 | 0 | 1 | -90 | 90 | 0.0082604 | 0.0020708 | -0.0082587 | -0.0020701
6 | 31 | 1.29 | 0.82563 | 2.1663e-09 | 0 | 0 | 0 | 0 | 0 | 1 | -90 | 90 | 0.0050305 | 0.0012607 | -0.0050302 | -0.0012607
6 | 28 | 1.2203 | 0.78097 | 2.0492e-09 | 0 | 0 | 0 | 0 | 0 | 1 | -90 | 90 | -0.0050305 | -0.0012607 | 0.0050309 | 0.0012607
28 | 29 | 1.1595 | 0.74208 | 1.9471e-09 | 0 | 0 | 0 | 0 | 0 | 1 | -90 | 90 | -0.017393 | -0.0043591 | 0.017397 | 0.0043613
7 | 19 | 0.39473 | 0.25262 | 1.3257e-09 | 0 | 0 | 0 | 0 | 0 | 1 | -90 | 90 | -0.16096 | -0.04064 | 0.16107 | 0.04071
7 | 9 | 2.4812 | 1.588 | 4.1666e-09 | 0 | 0 | 0 | 0 | 0 | 1 | -90 | 90 | 0.024701 | 0.0061984 | -0.024685 | -0.0061885
7 | 17 | 3.1645 | 2.0253 | 5.3141e-09 | 0 | 0 | 0 | 0 | 0 | 1 | -90 | 90 | 0.13626 | 0.034442 | -0.13563 | -0.03404
19 | 33 | 0.60891 | 0.3897 | 2.045e-09 | 0 | 0 | 0 | 0 | 0 | 1 | -90 | 90 | 0.15043 | 0.037893 | -0.15029 | -0.037799
19 | 8 | 0.58839 | 0.37657 | 2.9642e-09 | 0 | 0 | 0 | 0 | 0 | 1 | -90 | 90 | -0.3115 | -0.078603 | 0.31211 | 0.078993
9 | 40 | 0.80632 | 0.51605 | 1.354e-09 | 0 | 0 | 0 | 0 | 0 | 1 | -90 | 90 | 0.024685 | 0.0061885 | -0.024679 | -0.0061852
17 | 18 | 1.242 | 0.79489 | 2.0857e-09 | 0 | 0 | 0 | 0 | 0 | 1 | -90 | 90 | 0.050975 | 0.012824 | -0.05094 | -0.012802
8 | 39 | 0.45482 | 0.29108 | 2.2913e-09 | 0 | 0 | 0 | 0 | 0 | 1 | -90 | 90 | 0.22685 | 0.057682 | -0.2266 | -0.057523
39 | 38 | 0.41988 | 0.26873 | 2.1153e-09 | 0 | 0 | 0 | 0 | 0 | 1 | -90 | 90 | 0.18719 | 0.047644 | -0.18703 | -0.047543
10 | 41 | 0.60117 | 0.38475 | 1.0095e-09 | 0 | 0 | 0 | 0 | 0 | 1 | -90 | 90 | 0.0049253 | 0.0012344 | -0.0049252 | -0.0012343
10 | 13 | 3.7784 | 2.4182 | 6.345e-09 | 0 | 0 | 0 | 0 | 0 | 1 | -90 | 90 | -0.0049253 | -0.0012344 | 0.0049263 | 0.0012344
41 | 42 | 0.35336 | 0.22615 | 5.9339e-10 | 0 | 0 | 0 | 0 | 0 | 1 | -90 | 90 | 0.0049252 | 0.0012343 | -0.0049251 | -0.0012343
13 | 15 | 0.68203 | 0.4365 | 1.1453e-09 | 0 | 0 | 0 | 0 | 0 | 1 | -90 | 90 | 0.087655 | 0.022308 | -0.087598 | -0.022271
13 | 34 | 2.988 | 1.9123 | 5.0177e-09 | 0 | 0 | 0 | 0 | 0 | 1 | -90 | 90 | -0.092582 | -0.023542 | 0.09286 | 0.023719
11 | 24 | 1.9538 | 1.2504 | 3.2809e-09 | 0 | 0 | 0 | 0 | 0 | 1 | -90 | 90 | 0.070692 | 0.01796 | -0.070585 | -0.017892
11 | 25 | 0.94831 | 0.60692 | 1.5925e-09 | 0 | 0 | 0 | 0 | 0 | 1 | -90 | 90 | -0.070692 | -0.01796 | 0.070743 | 0.017993
24 | 16 | 2.2029 | 1.4099 | 3.6992e-09 | 0 | 0 | 0 | 0 | 0 | 1 | -90 | 90 | 0.070585 | 0.017892 | -0.070465 | -0.017815
25 | 15 | 1.6861 | 1.0791 | 2.8313e-09 | 0 | 0 | 0 | 0 | 0 | 1 | -90 | 90 | -0.087458 | -0.022182 | 0.087598 | 0.022271
34 | 35 | 1.7048 | 1.091 | 5.7255e-09 | 0 | 0 | 0 | 0 | 0 | 1 | -90 | 90 | -0.14579 | -0.036984 | 0.14618 | 0.037233
16 | 27 | 7.3481 | 4.7028 | 1.234e-08 | 0 | 0 | 0 | 0 | 0 | 1 | -90 | 90 | 0.070465 | 0.017815 | -0.070064 | -0.01756
23 | 33 | 0.88043 | 0.56348 | 1.4785e-09 | 0 | 0 | 0 | 0 | 0 | 1 | -90 | 90 | -0.10485 | -0.026372 | 0.10496 | 0.026438
32 | 30 | 1.1337 | 0.72557 | 1.9038e-09 | 0 | 0 | 0 | 0 | 0 | 1 | -90 | 90 | 0.038545 | 0.0096715 | -0.038526 | -0.0096601
21 | 26 | 2.2828 | 1.461 | 3.8335e-09 | 0 | 0 | 0 | 0 | 0 | 1 | -90 | 90 | 0.0082587 | 0.0020701 | -0.008257 | -0.0020694
29 | 30 | 1.0666 | 0.68264 | 1.7911e-09 | 0 | 0 | 0 | 0 | 0 | 1 | -90 | 90 | -0.027994 | -0.0070171 | 0.028003 | 0.0070227
18 | 20 | 3.2595 | 2.0861 | 5.4736e-09 | 0 | 0 | 0 | 0 | 0 | 1 | -90 | 90 | 0.05094 | 0.012802 | -0.050849 | -0.012744
38 | 37 | 0.083685 | 0.053559 | 4.2159e-10 | 0 | 0 | 0 | 0 | 0 | 1 | -90 | 90 | 0.17735 | 0.045118 | -0.17733 | -0.0451
35 | 36 | 0.059427 | 0.038033 | 2.9938e-10 | 0 | 0 | 0 | 0 | 0 | 1 | -90 | 90 | -0.15816 | -0.040237 | 0.15818 | 0.040247
36 | 37 | 0.47884 | 0.30646 | 2.4123e-09 | 0 | 0 | 0 | 0 | 0 | 1 | -90 | 90 | -0.16534 | -0.042041 | 0.16548 | 0.042131