## bus_data
BUS_I | BUS_TYPE | Pd | Qd | Gs | Bs | area | Vm | Va | baseKV | zone | Vmax | Vmin
1 | 1 | 0.097506 | 0.024437 | 0 | 0 | 1 | 0.9832 | -0.32224 | 0.4 | 1 | 1.1 | 0.9
2 | 1 | 0 | 0 | 0 | 0 | 1 | 0.98288 | -0.3285 | 0.4 | 1 | 1.1 | 0.9
31 | 3 | 0.07391 | 0.018524 | 0 | 0 | 1 | 1 | 0 | 0.4 | 1 | 1.1 | 0.9
27 | 1 | 0.001592 | 0.00039899 | 0 | 0 | 1 | 0.97804 | -0.42334 | 0.4 | 1 | 1.1 | 0.9
3 | 1 | 0 | 0 | 0 | 0 | 1 | 0.97833 | -0.41732 | 0.4 | 1 | 1.1 | 0.9
30 | 1 | 0.014064 | 0.0035248 | 0 | 0 | 1 | 0.99878 | -0.023163 | 0.4 | 1 | 1.1 | 0.9
25 | 1 | 0.00031507 | 7.8964e-05 | 0 | 0 | 1 | 0.9778 | -0.42799 | 0.4 | 1 | 1.1 | 0.9
8 | 1 | 0.018164 | 0.0045523 | 0 | 0 | 1 | 0.97666 | -0.45022 | 0.4 | 1 | 1.1 | 0.9
5 | 1 | 0.025951 | 0.0065039 | 0 | 0 | 1 | 0.98476 | -0.29291 | 0.4 | 1 | 1.1 | 0.9
4 | 1 | 0.041805 | 0.010477 | 0 | 0 | 1 | 0.98483 | -0.29157 | 0.4 | 1 | 1.1 | 0.9
6 | 1 | 0 | 0 | 0 | 0 | 1 | 0.987 | -0.2492 | 0.4 | 1 | 1.1 | 0.9
7 | 1 | 0 | 0 | 0 | 0 | 1 | 0.99631 | -0.07018 | 0.4 | 1 | 1.1 | 0.9
15 | 1 | 0.00030485 | 7.6402e-05 | 0 | 0 | 1 | 0.97733 | -0.43723 | 0.4 | 1 | 1.1 | 0.9
16 | 1 | 0.0008533 | 0.00021386 | 0 | 0 | 1 | 0.97734 | -0.43713 | 0.4 | 1 | 1.1 | 0.9
10 | 1 | 0.0019666 | 0.00049287 | 0 | 0 | 1 | 0.97689 | -0.44595 | 0.4 | 1 | 1.1 | 0.9
11 | 1 | 0.00094594 | 0.00023707 | 0 | 0 | 1 | 0.9769 | -0.44576 | 0.4 | 1 | 1.1 | 0.9
13 | 1 | 0.0016618 | 0.00041648 | 0 | 0 | 1 | 0.97701 | -0.44351 | 0.4 | 1 | 1.1 | 0.9
14 | 1 | 0 | 0 | 0 | 0 | 1 | 0.97709 | -0.4421 | 0.4 | 1 | 1.1 | 0.9
20 | 1 | 0.00061383 | 0.00015384 | 0 | 0 | 1 | 0.97722 | -0.4394 | 0.4 | 1 | 1.1 | 0.9
17 | 1 | 0 | 0 | 0 | 0 | 1 | 0.97736 | -0.43662 | 0.4 | 1 | 1.1 | 0.9
19 | 1 | 0 | 0 | 0 | 0 | 1 | 0.97747 | -0.43447 | 0.4 | 1 | 1.1 | 0.9
18 | 1 | 0.00068156 | 0.00017081 | 0 | 0 | 1 | 0.97736 | -0.43677 | 0.4 | 1 | 1.1 | 0.9
23 | 1 | 0.00057794 | 0.00014485 | 0 | 0 | 1 | 0.97747 | -0.43457 | 0.4 | 1 | 1.1 | 0.9
21 | 1 | 0.00052724 | 0.00013214 | 0 | 0 | 1 | 0.97764 | -0.43117 | 0.4 | 1 | 1.1 | 0.9
28 | 1 | 0 | 0 | 0 | 0 | 1 | 0.97746 | -0.43469 | 0.4 | 1 | 1.1 | 0.9
22 | 1 | 0 | 0 | 0 | 0 | 1 | 0.97769 | -0.43019 | 0.4 | 1 | 1.1 | 0.9
24 | 1 | 0.00021004 | 5.2641e-05 | 0 | 0 | 1 | 0.97769 | -0.43025 | 0.4 | 1 | 1.1 | 0.9
29 | 1 | 0.0004729 | 0.00011852 | 0 | 0 | 1 | 0.97744 | -0.43521 | 0.4 | 1 | 1.1 | 0.9

## generator_data
GEN_BUS | PG | QG | QMAX | QMIN | VG | MBASE | GEN_STATUS | PMAX | PMIN
31 | 0.28524 | 0.072682 | 10 | -10 | 1 | 100 | 1 | 10 | 0

## branch_data
F_BUS | T_BUS | BR_R | BR_X | BR_B | RATE_A | RATE_B | RATE_C | TAP | SHIFT | BR_STATUS | ANGMIN | ANGMAX | P_in | Q_in | P_out | Q_out
1 | 2 | 1.4915 | 0.95457 | 2.5046e-09 | 0 | 0 | 0 | 0 | 0 | 1 | -90 | 90 | 0.018275 | 0.0046187 | -0.01827 | -0.0046155
1 | 31 | 11.2318 | 7.1883 | 3.7722e-08 | 0 | 0 | 0 | 0 | 0 | 1 | -90 | 90 | -0.12656 | -0.03177 | 0.12854 | 0.033032
1 | 27 | 40.5648 | 25.9614 | 6.8119e-08 | 0 | 0 | 0 | 0 | 0 | 1 | -90 | 90 | 0.010782 | 0.0027143 | -0.01073 | -0.0026876
2 | 3 | 21.0698 | 13.4847 | 3.5382e-08 | 0 | 0 | 0 | 0 | 0 | 1 | -90 | 90 | 0.01827 | 0.0046155 | -0.018192 | -0.0045694
31 | 30 | 1.2673 | 0.81106 | 2.1281e-09 | 0 | 0 | 0 | 0 | 0 | 1 | -90 | 90 | 0.082793 | 0.021125 | -0.0827 | -0.021066
27 | 25 | 2.1829 | 1.3971 | 3.6657e-09 | 0 | 0 | 0 | 0 | 0 | 1 | -90 | 90 | 0.0091382 | 0.0022886 | -0.0091361 | -0.0022877
3 | 8 | 7.7564 | 4.9641 | 1.3025e-08 | 0 | 0 | 0 | 0 | 0 | 1 | -90 | 90 | 0.018192 | 0.0045694 | -0.018164 | -0.0045524
30 | 7 | 3.0948 | 1.9807 | 5.197e-09 | 0 | 0 | 0 | 0 | 0 | 1 | -90 | 90 | 0.068636 | 0.017542 | -0.06848 | -0.017442
25 | 22 | 1.068 | 0.6835 | 1.7934e-09 | 0 | 0 | 0 | 0 | 0 | 1 | -90 | 90 | 0.0088211 | 0.0022087 | -0.0088201 | -0.0022083
5 | 4 | 0.22489 | 0.14393 | 3.7764e-10 | 0 | 0 | 0 | 0 | 0 | 1 | -90 | 90 | -0.025951 | -0.006504 | 0.025952 | 0.006505
4 | 6 | 2.7244 | 1.7436 | 4.575e-09 | 0 | 0 | 0 | 0 | 0 | 1 | -90 | 90 | -0.067757 | -0.016982 | 0.067894 | 0.01707
6 | 7 | 11.6454 | 7.4531 | 1.9556e-08 | 0 | 0 | 0 | 0 | 0 | 1 | -90 | 90 | -0.067895 | -0.01707 | 0.06848 | 0.017443
15 | 16 | 1.4619 | 0.93563 | 2.455e-09 | 0 | 0 | 0 | 0 | 0 | 1 | -90 | 90 | -0.00030484 | -7.6404e-05 | 0.00030484 | 7.617e-05
16 | 17 | 1.8831 | 1.2052 | 3.1622e-09 | 0 | 0 | 0 | 0 | 0 | 1 | -90 | 90 | -0.0011581 | -0.00029003 | 0.0011582 | 0.00028975
10 | 11 | 0.40899 | 0.26175 | 6.868e-10 | 0 | 0 | 0 | 0 | 0 | 1 | -90 | 90 | -0.0019665 | -0.00049288 | 0.0019665 | 0.00049283
11 | 13 | 3.3041 | 2.1146 | 5.5485e-09 | 0 | 0 | 0 | 0 | 0 | 1 | -90 | 90 | -0.0029125 | -0.00072991 | 0.0029128 | 0.00072958
13 | 14 | 1.3218 | 0.84595 | 2.2196e-09 | 0 | 0 | 0 | 0 | 0 | 1 | -90 | 90 | -0.0045745 | -0.0011461 | 0.0045748 | 0.0011461
14 | 20 | 2.5176 | 1.6113 | 4.2278e-09 | 0 | 0 | 0 | 0 | 0 | 1 | -90 | 90 | -0.0045748 | -0.0011461 | 0.0045754 | 0.001146
20 | 17 | 2.2981 | 1.4708 | 3.8591e-09 | 0 | 0 | 0 | 0 | 0 | 1 | -90 | 90 | -0.0051892 | -0.0012999 | 0.0051899 | 0.0012999
17 | 19 | 1.3052 | 0.8353 | 2.1917e-09 | 0 | 0 | 0 | 0 | 0 | 1 | -90 | 90 | -0.0070296 | -0.0017604 | 0.0070304 | 0.0017606
17 | 18 | 0.93068 | 0.59564 | 1.5629e-09 | 0 | 0 | 0 | 0 | 0 | 1 | -90 | 90 | 0.00068155 | 0.00017067 | -0.00068155 | -0.00017082
19 | 23 | 0.3892 | 0.24909 | 6.5357e-10 | 0 | 0 | 0 | 0 | 0 | 1 | -90 | 90 | 0.0010508 | 0.00026239 | -0.0010508 | -0.00026245
19 | 21 | 1.7493 | 1.1196 | 2.9375e-09 | 0 | 0 | 0 | 0 | 0 | 1 | -90 | 90 | -0.0080812 | -0.002023 | 0.0080825 | 0.0020235
23 | 28 | 1.119 | 0.71618 | 1.8792e-09 | 0 | 0 | 0 | 0 | 0 | 1 | -90 | 90 | 0.0004729 | 0.0001176 | -0.0004729 | -0.00011778
21 | 22 | 0.48582 | 0.31092 | 8.1582e-10 | 0 | 0 | 0 | 0 | 0 | 1 | -90 | 90 | -0.0086097 | -0.0021557 | 0.0086101 | 0.0021558
28 | 29 | 4.6726 | 2.9905 | 7.8466e-09 | 0 | 0 | 0 | 0 | 0 | 1 | -90 | 90 | 0.0004729 | 0.00011778 | -0.00047289 | -0.00011852
22 | 24 | 1.1275 | 0.72158 | 1.8933e-09 | 0 | 0 | 0 | 0 | 0 | 1 | -90 | 90 | 0.00021004 | 5.2461e-05 | -0.00021003 | -5.2642e-05