## bus_data
BUS_I | BUS_TYPE | Pd | Qd | Gs | Bs | area | Vm | Va | baseKV | zone | Vmax | Vmin
1 | 3 | 0.047303 | 0.011855 | 0 | 0 | 1 | 1 | 0 | 0.4 | 1 | 1.1 | 0.9
2 | 1 | 0.019581 | 0.0049074 | 0 | 0 | 1 | 0.99909 | -0.017462 | 0.4 | 1 | 1.1 | 0.9
3 | 1 | 0 | 0 | 0 | 0 | 1 | 0.99715 | -0.054472 | 0.4 | 1 | 1.1 | 0.9
4 | 1 | 0 | 0 | 0 | 0 | 1 | 0.99705 | -0.056528 | 0.4 | 1 | 1.1 | 0.9
5 | 1 | 0 | 0 | 0 | 0 | 1 | 0.99504 | -0.095051 | 0.4 | 1 | 1.1 | 0.9
17 | 1 | 0.0048835 | 0.0012239 | 0 | 0 | 1 | 0.99583 | -0.080006 | 0.4 | 1 | 1.1 | 0.9
14 | 1 | 0.0016915 | 0.00042394 | 0 | 0 | 1 | 0.99395 | -0.11602 | 0.4 | 1 | 1.1 | 0.9
13 | 1 | 0 | 0 | 0 | 0 | 1 | 0.99571 | -0.082317 | 0.4 | 1 | 1.1 | 0.9
8 | 1 | 0 | 0 | 0 | 0 | 1 | 0.99319 | -0.13072 | 0.4 | 1 | 1.1 | 0.9
10 | 1 | 0 | 0 | 0 | 0 | 1 | 0.99373 | -0.12025 | 0.4 | 1 | 1.1 | 0.9
6 | 1 | 0.0026903 | 0.00067425 | 0 | 0 | 1 | 0.99286 | -0.13711 | 0.4 | 1 | 1.1 | 0.9
7 | 1 | 0 | 0 | 0 | 0 | 1 | 0.99224 | -0.14911 | 0.4 | 1 | 1.1 | 0.9
9 | 1 | 0 | 0 | 0 | 0 | 1 | 0.99157 | -0.1621 | 0.4 | 1 | 1.1 | 0.9
15 | 1 | 0.01601 | 0.0040124 | 0 | 0 | 1 | 0.99052 | -0.18252 | 0.4 | 1 | 1.1 | 0.9
12 | 1 | 0.00064522 | 0.00016171 | 0 | 0 | 1 | 0.99571 | -0.08237 | 0.4 | 1 | 1.1 | 0.9

## generator_data
GEN_BUS | PG | QG | QMAX | QMIN | VG | MBASE | GEN_STATUS | PMAX | PMIN
1 | 0.093009 | 0.023377 | 10 | -10 | 1 | 100 | 1 | 10 | 0

## branch_data
F_BUS | T_BUS | BR_R | BR_X | BR_B | RATE_A | RATE_B | RATE_C | TAP | SHIFT | BR_STATUS | ANGMIN | ANGMAX | P_in | Q_in | P_out | Q_out
1 | 2 | 3.9935 | 2.5558 | 6.7061e-09 | 0 | 0 | 0 | 0 | 0 | 1 | -90 | 90 | 0.019597 | 0.0049172 | -0.019581 | -0.0049074
1 | 3 | 9.3817 | 6.0043 | 1.5754e-08 | 0 | 0 | 0 | 0 | 0 | 1 | -90 | 90 | 0.026109 | 0.0066042 | -0.026041 | -0.0065622
3 | 4 | 1.6529 | 1.0578 | 2.7756e-09 | 0 | 0 | 0 | 0 | 0 | 1 | -90 | 90 | 0.0055355 | 0.0013838 | -0.0055349 | -0.0013838
3 | 5 | 8.8456 | 5.6612 | 1.4854e-08 | 0 | 0 | 0 | 0 | 0 | 1 | -90 | 90 | 0.020505 | 0.0051784 | -0.020466 | -0.0051544
4 | 17 | 18.8623 | 12.0718 | 3.1675e-08 | 0 | 0 | 0 | 0 | 0 | 1 | -90 | 90 | 0.0055349 | 0.0013838 | -0.0055288 | -0.001383
5 | 14 | 4.5579 | 2.917 | 7.6539e-09 | 0 | 0 | 0 | 0 | 0 | 1 | -90 | 90 | 0.020466 | 0.0051544 | -0.020445 | -0.005142
17 | 13 | 15.8355 | 10.1347 | 2.6592e-08 | 0 | 0 | 0 | 0 | 0 | 1 | -90 | 90 | 0.00064529 | 0.00015906 | -0.00064522 | -0.00016165
14 | 10 | 0.99889 | 0.63929 | 1.6774e-09 | 0 | 0 | 0 | 0 | 0 | 1 | -90 | 90 | 0.018754 | 0.0047181 | -0.01875 | -0.0047158
13 | 12 | 0.36201 | 0.23169 | 6.0791e-10 | 0 | 0 | 0 | 0 | 0 | 1 | -90 | 90 | 0.00064522 | 0.00016165 | -0.00064522 | -0.00016171
8 | 10 | 2.4769 | 1.5852 | 4.1595e-09 | 0 | 0 | 0 | 0 | 0 | 1 | -90 | 90 | -0.01874 | -0.0047102 | 0.01875 | 0.0047158
8 | 6 | 1.509 | 0.96574 | 2.534e-09 | 0 | 0 | 0 | 0 | 0 | 1 | -90 | 90 | 0.01874 | 0.0047102 | -0.018735 | -0.0047068
6 | 7 | 3.3089 | 2.1177 | 5.5565e-09 | 0 | 0 | 0 | 0 | 0 | 1 | -90 | 90 | 0.016044 | 0.0040326 | -0.016035 | -0.0040273
7 | 9 | 3.5792 | 2.2907 | 6.0105e-09 | 0 | 0 | 0 | 0 | 0 | 1 | -90 | 90 | 0.016035 | 0.0040273 | -0.016025 | -0.0040215
9 | 15 | 5.6155 | 3.594 | 9.43e-09 | 0 | 0 | 0 | 0 | 0 | 1 | -90 | 90 | 0.016025 | 0.0040215 | -0.01601 | -0.0040124