## bus_data
BUS_I | BUS_TYPE | Pd | Qd | Gs | Bs | area | Vm | Va | baseKV | zone | Vmax | Vmin
1 | 1 | 0.00077519 | 0.00019428 | 0 | 0 | 1 | 0.99625 | -0.072132 | 0.4 | 1 | 1.1 | 0.9
2 | 1 | 0.00039383 | 9.8702e-05 | 0 | 0 | 1 | 0.99635 | -0.070324 | 0.4 | 1 | 1.1 | 0.9
4 | 1 | 0 | 0 | 0 | 0 | 1 | 0.99635 | -0.070268 | 0.4 | 1 | 1.1 | 0.9
8 | 1 | 0 | 0 | 0 | 0 | 1 | 0.99649 | -0.067609 | 0.4 | 1 | 1.1 | 0.9
13 | 1 | 0.081497 | 0.020425 | 0 | 0 | 1 | 0.99676 | -0.06228 | 0.4 | 1 | 1.1 | 0.9
5 | 1 | 0.00087476 | 0.00021924 | 0 | 0 | 1 | 0.9964 | -0.069607 | 0.4 | 1 | 1.1 | 0.9
6 | 1 | 0 | 0 | 0 | 0 | 1 | 0.99625 | -0.072637 | 0.4 | 1 | 1.1 | 0.9
11 | 1 | 0 | 0 | 0 | 0 | 1 | 0.99677 | -0.062329 | 0.4 | 1 | 1.1 | 0.9
7 | 1 | 0 | 0 | 0 | 0 | 1 | 0.99609 | -0.075601 | 0.4 | 1 | 1.1 | 0.9
9 | 1 | 0.08082 | 0.020255 | 0 | 0 | 1 | 0.99714 | -0.055016 | 0.4 | 1 | 1.1 | 0.9
16 | 1 | 0.00020584 | 5.1588e-05 | 0 | 0 | 1 | 0.99609 | -0.075743 | 0.4 | 1 | 1.1 | 0.9
17 | 1 | 0.00042381 | 0.00010622 | 0 | 0 | 1 | 0.99608 | -0.075804 | 0.4 | 1 | 1.1 | 0.9
12 | 1 | 0 | 0 | 0 | 0 | 1 | 0.99837 | -0.031304 | 0.4 | 1 | 1.1 | 0.9
10 | 3 | 0 | 0 | 0 | 0 | 1 | 1 | 0 | 0.4 | 1 | 1.1 | 0.9
14 | 1 | 0.073721 | 0.018476 | 0 | 0 | 1 | 0.99662 | -0.064925 | 0.4 | 1 | 1.1 | 0.9

## generator_data
GEN_BUS | PG | QG | QMAX | QMIN | VG | MBASE | GEN_STATUS | PMAX | PMIN
10 | 0.2394 | 0.060248 | 10 | -10 | 1 | 100 | 1 | 10 | 0

## branch_data
F_BUS | T_BUS | BR_R | BR_X | BR_B | RATE_A | RATE_B | RATE_C | TAP | SHIFT | BR_STATUS | ANGMIN | ANGMAX | P_in | Q_in | P_out | Q_out
1 | 2 | 10.3447 | 6.6206 | 1.7371e-08 | 0 | 0 | 0 | 0 | 0 | 1 | -90 | 90 | -0.00077519 | -0.00019428 | 0.00077526 | 0.0001926
2 | 4 | 0.21344 | 0.1366 | 3.5842e-10 | 0 | 0 | 0 | 0 | 0 | 1 | -90 | 90 | -0.0011691 | -0.0002913 | 0.0011691 | 0.00029127
4 | 8 | 10.0661 | 6.4423 | 1.6904e-08 | 0 | 0 | 0 | 0 | 0 | 1 | -90 | 90 | -0.0011691 | -0.00029127 | 0.0011692 | 0.00028968
8 | 13 | 20.0691 | 12.8442 | 3.3701e-08 | 0 | 0 | 0 | 0 | 0 | 1 | -90 | 90 | -0.0011692 | -0.00028968 | 0.0011695 | 0.00028652
13 | 12 | 1.6711 | 1.0695 | 2.8062e-09 | 0 | 0 | 0 | 0 | 0 | 1 | -90 | 90 | -0.082667 | -0.020712 | 0.082789 | 0.02079
5 | 6 | 20.9465 | 13.4058 | 3.5175e-08 | 0 | 0 | 0 | 0 | 0 | 1 | -90 | 90 | 0.00062983 | 0.00015069 | -0.00062974 | -0.00015413
5 | 11 | 21.2093 | 13.5739 | 3.5616e-08 | 0 | 0 | 0 | 0 | 0 | 1 | -90 | 90 | -0.0015046 | -0.00036993 | 0.0015051 | 0.00036672
6 | 7 | 20.765 | 13.2896 | 3.487e-08 | 0 | 0 | 0 | 0 | 0 | 1 | -90 | 90 | 0.00062974 | 0.00015413 | -0.00062965 | -0.00015753
11 | 9 | 21.2046 | 13.571 | 3.5608e-08 | 0 | 0 | 0 | 0 | 0 | 1 | -90 | 90 | -0.0015051 | -0.00036672 | 0.0015056 | 0.00036351
7 | 16 | 1.0017 | 0.64107 | 1.6821e-09 | 0 | 0 | 0 | 0 | 0 | 1 | -90 | 90 | 0.00062965 | 0.00015753 | -0.00062965 | -0.0001577
9 | 10 | 2.9856 | 1.9108 | 5.0136e-09 | 0 | 0 | 0 | 0 | 0 | 1 | -90 | 90 | -0.082326 | -0.020619 | 0.082542 | 0.020757
16 | 17 | 0.64897 | 0.41534 | 1.0898e-09 | 0 | 0 | 0 | 0 | 0 | 1 | -90 | 90 | 0.00042381 | 0.00010611 | -0.00042381 | -0.00010622
12 | 14 | 2.034 | 1.3018 | 3.4156e-09 | 0 | 0 | 0 | 0 | 0 | 1 | -90 | 90 | 0.073839 | 0.018552 | -0.073721 | -0.018476
12 | 10 | 0.89566 | 0.57322 | 3.0081e-09 | 0 | 0 | 0 | 0 | 0 | 1 | -90 | 90 | -0.15663 | -0.039341 | 0.15686 | 0.039491