## bus_data
BUS_I | BUS_TYPE | Pd | Qd | Gs | Bs | area | Vm | Va | baseKV | zone | Vmax | Vmin
1 | 1 | 0.0064327 | 0.0016122 | 0 | 0 | 1 | 0.97231 | -0.53468 | 0.4 | 1 | 1.1 | 0.9
2 | 1 | 0.012718 | 0.0031874 | 0 | 0 | 1 | 0.97221 | -0.53672 | 0.4 | 1 | 1.1 | 0.9
3 | 1 | 0 | 0 | 0 | 0 | 1 | 0.97526 | -0.47657 | 0.4 | 1 | 1.1 | 0.9
5 | 1 | 0.027145 | 0.0068031 | 0 | 0 | 1 | 0.97617 | -0.45877 | 0.4 | 1 | 1.1 | 0.9
6 | 1 | 0 | 0 | 0 | 0 | 1 | 0.98317 | -0.32216 | 0.4 | 1 | 1.1 | 0.9
7 | 1 | 0.02036 | 0.0051028 | 0 | 0 | 1 | 0.99011 | -0.18866 | 0.4 | 1 | 1.1 | 0.9
21 | 1 | 0 | 0 | 0 | 0 | 1 | 0.99117 | -0.16844 | 0.4 | 1 | 1.1 | 0.9
23 | 1 | 0 | 0 | 0 | 0 | 1 | 0.99217 | -0.1492 | 0.4 | 1 | 1.1 | 0.9
8 | 1 | 0.0018008 | 0.00045132 | 0 | 0 | 1 | 0.99276 | -0.13891 | 0.4 | 1 | 1.1 | 0.9
9 | 1 | 0 | 0 | 0 | 0 | 1 | 0.99277 | -0.13874 | 0.4 | 1 | 1.1 | 0.9
12 | 1 | 0 | 0 | 0 | 0 | 1 | 0.99282 | -0.13774 | 0.4 | 1 | 1.1 | 0.9
24 | 1 | 0 | 0 | 0 | 0 | 1 | 0.99476 | -0.10007 | 0.4 | 1 | 1.1 | 0.9
35 | 1 | 0.020215 | 0.0050665 | 0 | 0 | 1 | 0.99515 | -0.092631 | 0.4 | 1 | 1.1 | 0.9
20 | 1 | 0.0041485 | 0.0010397 | 0 | 0 | 1 | 0.99346 | -0.12529 | 0.4 | 1 | 1.1 | 0.9
11 | 1 | 0 | 0 | 0 | 0 | 1 | 0.99269 | -0.14033 | 0.4 | 1 | 1.1 | 0.9
16 | 1 | 0.00085252 | 0.00021366 | 0 | 0 | 1 | 0.99265 | -0.141 | 0.4 | 1 | 1.1 | 0.9
14 | 1 | 0.00091475 | 0.00022926 | 0 | 0 | 1 | 0.99262 | -0.14159 | 0.4 | 1 | 1.1 | 0.9
13 | 1 | 0 | 0 | 0 | 0 | 1 | 0.99233 | -0.14728 | 0.4 | 1 | 1.1 | 0.9
19 | 1 | 0.0028401 | 0.0007118 | 0 | 0 | 1 | 0.99239 | -0.14607 | 0.4 | 1 | 1.1 | 0.9
38 | 1 | 0.00067102 | 0.00016817 | 0 | 0 | 1 | 0.99212 | -0.1514 | 0.4 | 1 | 1.1 | 0.9
15 | 1 | 0 | 0 | 0 | 0 | 1 | 0.99262 | -0.14172 | 0.4 | 1 | 1.1 | 0.9
17 | 1 | 0 | 0 | 0 | 0 | 1 | 0.99259 | -0.14219 | 0.4 | 1 | 1.1 | 0.9
22 | 1 | 0 | 0 | 0 | 0 | 1 | 0.99432 | -0.10815 | 0.4 | 1 | 1.1 | 0.9
26 | 1 | 0 | 0 | 0 | 0 | 1 | 0.99515 | -0.092309 | 0.4 | 1 | 1.1 | 0.9
29 | 1 | 0.020362 | 0.0051033 | 0 | 0 | 1 | 0.99199 | -0.15275 | 0.4 | 1 | 1.1 | 0.9
25 | 1 | 0.02036 | 0.0051026 | 0 | 0 | 1 | 0.99492 | -0.096692 | 0.4 | 1 | 1.1 | 0.9
28 | 1 | 0 | 0 | 0 | 0 | 1 | 0.99631 | -0.070232 | 0.4 | 1 | 1.1 | 0.9
33 | 1 | 0 | 0 | 0 | 0 | 1 | 0.99725 | -0.052903 | 0.4 | 1 | 1.1 | 0.9
37 | 1 | 0.026287 | 0.0065882 | 0 | 0 | 1 | 0.99703 | -0.057021 | 0.4 | 1 | 1.1 | 0.9
31 | 1 | 0 | 0 | 0 | 0 | 1 | 0.99845 | -0.029773 | 0.4 | 1 | 1.1 | 0.9
32 | 1 | 0 | 0 | 0 | 0 | 1 | 0.99748 | -0.048355 | 0.4 | 1 | 1.1 | 0.9
34 | 1 | 0 | 0 | 0 | 0 | 1 | 0.99689 | -0.059831 | 0.4 | 1 | 1.1 | 0.9
36 | 1 | 0.026288 | 0.0065885 | 0 | 0 | 1 | 0.99623 | -0.072528 | 0.4 | 1 | 1.1 | 0.9
30 | 3 | 0.02022 | 0.0050675 | 0 | 0 | 1 | 1 | 0 | 0.4 | 1 | 1.1 | 0.9
27 | 1 | 0 | 0 | 0 | 0 | 1 | 0.99605 | -0.075198 | 0.4 | 1 | 1.1 | 0.9

## generator_data
GEN_BUS | PG | QG | QMAX | QMIN | VG | MBASE | GEN_STATUS | PMAX | PMIN
30 | 0.21348 | 0.054206 | 10 | -10 | 1 | 100 | 1 | 10 | 0

## branch_data
F_BUS | T_BUS | BR_R | BR_X | BR_B | RATE_A | RATE_B | RATE_C | TAP | SHIFT | BR_STATUS | ANGMIN | ANGMAX | P_in | Q_in | P_out | Q_out
1 | 2 | 0.67877 | 0.43441 | 1.1398e-09 | 0 | 0 | 0 | 0 | 0 | 1 | -90 | 90 | 0.012719 | 0.0031882 | -0.012718 | -0.0031875
1 | 3 | 12.8979 | 8.2546 | 2.1659e-08 | 0 | 0 | 0 | 0 | 0 | 1 | -90 | 90 | -0.019151 | -0.0048004 | 0.019204 | 0.0048324
3 | 5 | 3.9645 | 2.5373 | 6.6574e-09 | 0 | 0 | 0 | 0 | 0 | 1 | -90 | 90 | -0.019204 | -0.0048323 | 0.019221 | 0.0048422
5 | 6 | 12.6917 | 8.1227 | 2.1313e-08 | 0 | 0 | 0 | 0 | 0 | 1 | -90 | 90 | -0.046365 | -0.011645 | 0.04667 | 0.011838
6 | 7 | 12.5794 | 8.0508 | 2.1124e-08 | 0 | 0 | 0 | 0 | 0 | 1 | -90 | 90 | -0.04667 | -0.011838 | 0.046971 | 0.012029
7 | 21 | 1.3336 | 0.8535 | 2.2395e-09 | 0 | 0 | 0 | 0 | 0 | 1 | -90 | 90 | -0.067332 | -0.017131 | 0.067397 | 0.017173
21 | 23 | 1.2724 | 0.81431 | 2.1366e-09 | 0 | 0 | 0 | 0 | 0 | 1 | -90 | 90 | -0.067397 | -0.017173 | 0.06746 | 0.017213
23 | 29 | 0.76983 | 0.49269 | 1.2928e-09 | 0 | 0 | 0 | 0 | 0 | 1 | -90 | 90 | 0.020366 | 0.0051053 | -0.020362 | -0.0051033
23 | 22 | 2.0853 | 1.3346 | 3.5017e-09 | 0 | 0 | 0 | 0 | 0 | 1 | -90 | 90 | -0.087826 | -0.022318 | 0.088 | 0.022429
8 | 9 | 0.41632 | 0.26644 | 6.9911e-10 | 0 | 0 | 0 | 0 | 0 | 1 | -90 | 90 | -0.0018008 | -0.00045132 | 0.0018008 | 0.00045126
9 | 12 | 2.4603 | 1.5746 | 4.1315e-09 | 0 | 0 | 0 | 0 | 0 | 1 | -90 | 90 | -0.0018008 | -0.00045126 | 0.0018009 | 0.0004509
12 | 20 | 7.7487 | 4.9592 | 1.3012e-08 | 0 | 0 | 0 | 0 | 0 | 1 | -90 | 90 | -0.0070811 | -0.0017672 | 0.0070853 | 0.0017686
12 | 11 | 2.1607 | 1.3828 | 3.6283e-09 | 0 | 0 | 0 | 0 | 0 | 1 | -90 | 90 | 0.0052803 | 0.0013163 | -0.0052796 | -0.0013162
24 | 35 | 2.9308 | 1.8757 | 4.9216e-09 | 0 | 0 | 0 | 0 | 0 | 1 | -90 | 90 | -0.011247 | -0.0028153 | 0.011251 | 0.0028174
24 | 20 | 9.929 | 6.3545 | 1.6673e-08 | 0 | 0 | 0 | 0 | 0 | 1 | -90 | 90 | 0.011247 | 0.0028153 | -0.011234 | -0.0028083
35 | 27 | 2.4609 | 1.575 | 4.1326e-09 | 0 | 0 | 0 | 0 | 0 | 1 | -90 | 90 | -0.031467 | -0.0078838 | 0.031493 | 0.0079001
11 | 16 | 3.4515 | 2.209 | 5.796e-09 | 0 | 0 | 0 | 0 | 0 | 1 | -90 | 90 | 0.00085254 | 0.00021311 | -0.00085252 | -0.00021366
11 | 14 | 1.2474 | 0.79833 | 2.0947e-09 | 0 | 0 | 0 | 0 | 0 | 1 | -90 | 90 | 0.0044271 | 0.0011031 | -0.0044268 | -0.0011032
14 | 15 | 0.16871 | 0.10797 | 2.8331e-10 | 0 | 0 | 0 | 0 | 0 | 1 | -90 | 90 | 0.0035121 | 0.0008739 | -0.003512 | -0.00087391
13 | 19 | 7.7565 | 4.9642 | 1.3025e-08 | 0 | 0 | 0 | 0 | 0 | 1 | -90 | 90 | -0.00067115 | -0.00016381 | 0.00067119 | 0.00016255
13 | 38 | 26.9077 | 17.2209 | 4.5185e-08 | 0 | 0 | 0 | 0 | 0 | 1 | -90 | 90 | 0.00067115 | 0.00016381 | -0.00067102 | -0.00016817
19 | 17 | 4.859 | 3.1097 | 8.1595e-09 | 0 | 0 | 0 | 0 | 0 | 1 | -90 | 90 | -0.0035113 | -0.00087435 | 0.003512 | 0.00087396
15 | 17 | 0.59133 | 0.37845 | 9.93e-10 | 0 | 0 | 0 | 0 | 0 | 1 | -90 | 90 | 0.003512 | 0.00087391 | -0.003512 | -0.00087396
22 | 26 | 0.80742 | 0.51675 | 1.3559e-09 | 0 | 0 | 0 | 0 | 0 | 1 | -90 | 90 | -0.088 | -0.022429 | 0.088067 | 0.022472
26 | 28 | 0.91355 | 0.58467 | 1.5341e-09 | 0 | 0 | 0 | 0 | 0 | 1 | -90 | 90 | -0.10843 | -0.027577 | 0.10855 | 0.027651
26 | 25 | 0.95536 | 0.61143 | 1.6043e-09 | 0 | 0 | 0 | 0 | 0 | 1 | -90 | 90 | 0.020364 | 0.0051052 | -0.02036 | -0.0051026
28 | 30 | 2.2585 | 1.4454 | 3.7926e-09 | 0 | 0 | 0 | 0 | 0 | 1 | -90 | 90 | -0.14005 | -0.035556 | 0.14052 | 0.03586
28 | 27 | 0.7018 | 0.44915 | 1.1785e-09 | 0 | 0 | 0 | 0 | 0 | 1 | -90 | 90 | 0.0315 | 0.0079048 | -0.031493 | -0.0079001
33 | 37 | 0.69812 | 0.4468 | 1.1723e-09 | 0 | 0 | 0 | 0 | 0 | 1 | -90 | 90 | 0.026292 | 0.0065914 | -0.026287 | -0.0065882
33 | 31 | 3.9269 | 2.5132 | 6.5944e-09 | 0 | 0 | 0 | 0 | 0 | 1 | -90 | 90 | -0.026292 | -0.0065914 | 0.026321 | 0.0066093
31 | 30 | 2.5341 | 1.6218 | 4.2555e-09 | 0 | 0 | 0 | 0 | 0 | 1 | -90 | 90 | -0.052663 | -0.013231 | 0.052738 | 0.013278
31 | 32 | 3.1552 | 2.0193 | 5.2984e-09 | 0 | 0 | 0 | 0 | 0 | 1 | -90 | 90 | 0.026342 | 0.0066216 | -0.026319 | -0.0066072
32 | 34 | 1.9457 | 1.2452 | 3.2674e-09 | 0 | 0 | 0 | 0 | 0 | 1 | -90 | 90 | 0.026319 | 0.0066072 | -0.026304 | -0.0065983
34 | 36 | 2.1499 | 1.3759 | 3.6102e-09 | 0 | 0 | 0 | 0 | 0 | 1 | -90 | 90 | 0.026304 | 0.0065983 | -0.026288 | -0.0065885