## bus_data
BUS_I | BUS_TYPE | Pd | Qd | Gs | Bs | area | Vm | Va | baseKV | zone | Vmax | Vmin
1 | 1 | 0.0026817 | 0.0006721 | 0 | 0 | 1 | 0.97494 | -0.48428 | 0.4 | 1 | 1.1 | 0.9
2 | 1 | 0 | 0 | 0 | 0 | 1 | 0.97456 | -0.49172 | 0.4 | 1 | 1.1 | 0.9
3 | 1 | 0 | 0 | 0 | 0 | 1 | 0.97508 | -0.48157 | 0.4 | 1 | 1.1 | 0.9
10 | 1 | 0.0027233 | 0.00068251 | 0 | 0 | 1 | 0.97381 | -0.50657 | 0.4 | 1 | 1.1 | 0.9
4 | 1 | 0.00083609 | 0.00020954 | 0 | 0 | 1 | 0.97501 | -0.48294 | 0.4 | 1 | 1.1 | 0.9
11 | 1 | 0.00077094 | 0.00019322 | 0 | 0 | 1 | 0.97762 | -0.43161 | 0.4 | 1 | 1.1 | 0.9
38 | 1 | 0 | 0 | 0 | 0 | 1 | 0.98197 | -0.34655 | 0.4 | 1 | 1.1 | 0.9
31 | 1 | 0 | 0 | 0 | 0 | 1 | 0.98356 | -0.31577 | 0.4 | 1 | 1.1 | 0.9
37 | 1 | 0.00038187 | 9.5706e-05 | 0 | 0 | 1 | 0.98159 | -0.35404 | 0.4 | 1 | 1.1 | 0.9
5 | 1 | 0.00082045 | 0.00020562 | 0 | 0 | 1 | 0.97366 | -0.50954 | 0.4 | 1 | 1.1 | 0.9
6 | 1 | 0.00054698 | 0.00013709 | 0 | 0 | 1 | 0.97366 | -0.50964 | 0.4 | 1 | 1.1 | 0.9
7 | 1 | 0.0013826 | 0.00034652 | 0 | 0 | 1 | 0.97367 | -0.50943 | 0.4 | 1 | 1.1 | 0.9
8 | 1 | 0.00075941 | 0.00019033 | 0 | 0 | 1 | 0.97374 | -0.50799 | 0.4 | 1 | 1.1 | 0.9
9 | 1 | 0.0011077 | 0.0002776 | 0 | 0 | 1 | 0.97372 | -0.50833 | 0.4 | 1 | 1.1 | 0.9
136 | 1 | 0.00091875 | 0.00023026 | 0 | 0 | 1 | 0.97371 | -0.50857 | 0.4 | 1 | 1.1 | 0.9
14 | 1 | 0 | 0 | 0 | 0 | 1 | 0.97492 | -0.4848 | 0.4 | 1 | 1.1 | 0.9
36 | 1 | 0.001508 | 0.00037795 | 0 | 0 | 1 | 0.9814 | -0.35767 | 0.4 | 1 | 1.1 | 0.9
13 | 1 | 0.0027345 | 0.00068533 | 0 | 0 | 1 | 0.97483 | -0.48643 | 0.4 | 1 | 1.1 | 0.9
15 | 1 | 0.005938 | 0.0014882 | 0 | 0 | 1 | 0.98707 | -0.24817 | 0.4 | 1 | 1.1 | 0.9
16 | 1 | 0.0068617 | 0.0017197 | 0 | 0 | 1 | 0.98793 | -0.23153 | 0.4 | 1 | 1.1 | 0.9
17 | 1 | 0.0019757 | 0.00049515 | 0 | 0 | 1 | 0.98701 | -0.24933 | 0.4 | 1 | 1.1 | 0.9
18 | 1 | 0 | 0 | 0 | 0 | 1 | 0.98856 | -0.21923 | 0.4 | 1 | 1.1 | 0.9
19 | 1 | 0.0040642 | 0.0010186 | 0 | 0 | 1 | 0.9864 | -0.26117 | 0.4 | 1 | 1.1 | 0.9
28 | 1 | 0 | 0 | 0 | 0 | 1 | 0.98679 | -0.25364 | 0.4 | 1 | 1.1 | 0.9
29 | 1 | 0.0046617 | 0.0011683 | 0 | 0 | 1 | 0.98991 | -0.19313 | 0.4 | 1 | 1.1 | 0.9
26 | 1 | 0.0058554 | 0.0014675 | 0 | 0 | 1 | 0.9883 | -0.22433 | 0.4 | 1 | 1.1 | 0.9
20 | 1 | 0.0035159 | 0.00088118 | 0 | 0 | 1 | 0.98637 | -0.26178 | 0.4 | 1 | 1.1 | 0.9
130 | 1 | 0.0048778 | 0.0012225 | 0 | 0 | 1 | 0.98675 | -0.25448 | 0.4 | 1 | 1.1 | 0.9
123 | 1 | 0.0025835 | 0.00064749 | 0 | 0 | 1 | 0.98554 | -0.27787 | 0.4 | 1 | 1.1 | 0.9
77 | 1 | 0.0049608 | 0.0012433 | 0 | 0 | 1 | 0.99251 | -0.14307 | 0.4 | 1 | 1.1 | 0.9
24 | 1 | 0.0098219 | 0.0024616 | 0 | 0 | 1 | 0.98813 | -0.22769 | 0.4 | 1 | 1.1 | 0.9
21 | 1 | 0 | 0 | 0 | 0 | 1 | 0.98562 | -0.27655 | 0.4 | 1 | 1.1 | 0.9
22 | 1 | 0.0025926 | 0.00064977 | 0 | 0 | 1 | 0.98532 | -0.28229 | 0.4 | 1 | 1.1 | 0.9
116 | 1 | 0 | 0 | 0 | 0 | 1 | 0.98503 | -0.28806 | 0.4 | 1 | 1.1 | 0.9
117 | 1 | 0.0044901 | 0.0011253 | 0 | 0 | 1 | 0.98494 | -0.28973 | 0.4 | 1 | 1.1 | 0.9
118 | 1 | 0.0045533 | 0.0011412 | 0 | 0 | 1 | 0.98492 | -0.29015 | 0.4 | 1 | 1.1 | 0.9
23 | 1 | 0.013615 | 0.0034123 | 0 | 0 | 1 | 0.98625 | -0.26351 | 0.4 | 1 | 1.1 | 0.9
25 | 1 | 0 | 0 | 0 | 0 | 1 | 0.98644 | -0.25973 | 0.4 | 1 | 1.1 | 0.9
27 | 1 | 0.0049532 | 0.0012414 | 0 | 0 | 1 | 0.9869 | -0.25089 | 0.4 | 1 | 1.1 | 0.9
87 | 1 | 0 | 0 | 0 | 0 | 1 | 0.98728 | -0.24348 | 0.4 | 1 | 1.1 | 0.9
85 | 1 | 0.00037884 | 9.4945e-05 | 0 | 0 | 1 | 0.98757 | -0.23781 | 0.4 | 1 | 1.1 | 0.9
121 | 1 | 0.0047969 | 0.0012022 | 0 | 0 | 1 | 0.98543 | -0.28011 | 0.4 | 1 | 1.1 | 0.9
76 | 1 | 0.0084402 | 0.0021153 | 0 | 0 | 1 | 0.99399 | -0.11449 | 0.4 | 1 | 1.1 | 0.9
30 | 1 | 0.00069446 | 0.00017405 | 0 | 0 | 1 | 0.98384 | -0.31023 | 0.4 | 1 | 1.1 | 0.9
114 | 1 | 0.00049186 | 0.00012327 | 0 | 0 | 1 | 0.98661 | -0.25654 | 0.4 | 1 | 1.1 | 0.9
35 | 1 | 0.00032607 | 8.1721e-05 | 0 | 0 | 1 | 0.98355 | -0.31581 | 0.4 | 1 | 1.1 | 0.9
115 | 1 | 0.00080331 | 0.00020133 | 0 | 0 | 1 | 0.9866 | -0.25679 | 0.4 | 1 | 1.1 | 0.9
113 | 1 | 0.00045637 | 0.00011438 | 0 | 0 | 1 | 0.98681 | -0.25284 | 0.4 | 1 | 1.1 | 0.9
112 | 1 | 0.00049829 | 0.00012488 | 0 | 0 | 1 | 0.98714 | -0.24643 | 0.4 | 1 | 1.1 | 0.9
32 | 1 | 0 | 0 | 0 | 0 | 1 | 0.99359 | -0.12286 | 0.4 | 1 | 1.1 | 0.9
33 | 1 | 0 | 0 | 0 | 0 | 1 | 0.99351 | -0.12432 | 0.4 | 1 | 1.1 | 0.9
34 | 1 | 0 | 0 | 0 | 0 | 1 | 0.99371 | -0.12049 | 0.4 | 1 | 1.1 | 0.9
134 | 1 | 0.0031393 | 0.00078678 | 0 | 0 | 1 | 0.99343 | -0.12581 | 0.4 | 1 | 1.1 | 0.9
99 | 1 | 0 | 0 | 0 | 0 | 1 | 0.99372 | -0.12021 | 0.4 | 1 | 1.1 | 0.9
131 | 1 | 0.0029071 | 0.00072859 | 0 | 0 | 1 | 0.98079 | -0.36972 | 0.4 | 1 | 1.1 | 0.9
135 | 1 | 0.0035606 | 0.00089237 | 0 | 0 | 1 | 0.98066 | -0.37235 | 0.4 | 1 | 1.1 | 0.9
138 | 1 | 0.061791 | 0.015486 | 0 | 0 | 1 | 0.98113 | -0.36307 | 0.4 | 1 | 1.1 | 0.9
90 | 1 | 0.0038372 | 0.00096168 | 0 | 0 | 1 | 0.9938 | -0.11872 | 0.4 | 1 | 1.1 | 0.9
67 | 1 | 0.00093199 | 0.00023358 | 0 | 0 | 1 | 0.98834 | -0.2232 | 0.4 | 1 | 1.1 | 0.9
108 | 1 | 0.00091191 | 0.00022855 | 0 | 0 | 1 | 0.98815 | -0.227 | 0.4 | 1 | 1.1 | 0.9
66 | 1 | 0 | 0 | 0 | 0 | 1 | 0.98904 | -0.20977 | 0.4 | 1 | 1.1 | 0.9
109 | 1 | 0.00046874 | 0.00011748 | 0 | 0 | 1 | 0.98767 | -0.23613 | 0.4 | 1 | 1.1 | 0.9
110 | 1 | 0.00097925 | 0.00024542 | 0 | 0 | 1 | 0.98752 | -0.23905 | 0.4 | 1 | 1.1 | 0.9
39 | 1 | 0.0051865 | 0.0012999 | 0 | 0 | 1 | 0.98219 | -0.34312 | 0.4 | 1 | 1.1 | 0.9
41 | 1 | 0 | 0 | 0 | 0 | 1 | 0.98238 | -0.33942 | 0.4 | 1 | 1.1 | 0.9
47 | 1 | 0.004259 | 0.0010674 | 0 | 0 | 1 | 0.98267 | -0.3337 | 0.4 | 1 | 1.1 | 0.9
45 | 1 | 0.0040856 | 0.0010239 | 0 | 0 | 1 | 0.98291 | -0.32909 | 0.4 | 1 | 1.1 | 0.9
42 | 1 | 0.0047942 | 0.0012015 | 0 | 0 | 1 | 0.98311 | -0.32519 | 0.4 | 1 | 1.1 | 0.9
43 | 1 | 0.0043898 | 0.0011002 | 0 | 0 | 1 | 0.98338 | -0.31983 | 0.4 | 1 | 1.1 | 0.9
44 | 1 | 0 | 0 | 0 | 0 | 1 | 0.98354 | -0.31683 | 0.4 | 1 | 1.1 | 0.9
48 | 1 | 0.0052642 | 0.0013193 | 0 | 0 | 1 | 0.9843 | -0.302 | 0.4 | 1 | 1.1 | 0.9
46 | 1 | 0.0043012 | 0.001078 | 0 | 0 | 1 | 0.98294 | -0.32851 | 0.4 | 1 | 1.1 | 0.9
49 | 1 | 0.0040203 | 0.0010076 | 0 | 0 | 1 | 0.9846 | -0.29604 | 0.4 | 1 | 1.1 | 0.9
50 | 1 | 0 | 0 | 0 | 0 | 1 | 0.98493 | -0.28964 | 0.4 | 1 | 1.1 | 0.9
51 | 1 | 0.0028065 | 0.00070336 | 0 | 0 | 1 | 0.98556 | -0.27728 | 0.4 | 1 | 1.1 | 0.9
52 | 1 | 0.002196 | 0.00055038 | 0 | 0 | 1 | 0.98485 | -0.29117 | 0.4 | 1 | 1.1 | 0.9
53 | 1 | 0.003813 | 0.00095563 | 0 | 0 | 1 | 0.98571 | -0.27439 | 0.4 | 1 | 1.1 | 0.9
54 | 1 | 0.0030595 | 0.00076679 | 0 | 0 | 1 | 0.98649 | -0.2593 | 0.4 | 1 | 1.1 | 0.9
55 | 1 | 0.0022492 | 0.00056369 | 0 | 0 | 1 | 0.98686 | -0.2521 | 0.4 | 1 | 1.1 | 0.9
56 | 1 | 0.0043161 | 0.0010817 | 0 | 0 | 1 | 0.98749 | -0.23992 | 0.4 | 1 | 1.1 | 0.9
57 | 1 | 0 | 0 | 0 | 0 | 1 | 0.98951 | -0.2008 | 0.4 | 1 | 1.1 | 0.9
58 | 1 | 0.0036024 | 0.00090284 | 0 | 0 | 1 | 0.98971 | -0.19685 | 0.4 | 1 | 1.1 | 0.9
59 | 1 | 0.0037513 | 0.00094017 | 0 | 0 | 1 | 0.98923 | -0.20616 | 0.4 | 1 | 1.1 | 0.9
64 | 1 | 0.0027384 | 0.0006863 | 0 | 0 | 1 | 0.99088 | -0.17431 | 0.4 | 1 | 1.1 | 0.9
62 | 1 | 0 | 0 | 0 | 0 | 1 | 0.99138 | -0.16469 | 0.4 | 1 | 1.1 | 0.9
60 | 1 | 0.0030059 | 0.00075336 | 0 | 0 | 1 | 0.99299 | -0.13367 | 0.4 | 1 | 1.1 | 0.9
61 | 1 | 0.004252 | 0.0010657 | 0 | 0 | 1 | 0.99384 | -0.11748 | 0.4 | 1 | 1.1 | 0.9
63 | 1 | 0.0036239 | 0.00090824 | 0 | 0 | 1 | 0.99529 | -0.089726 | 0.4 | 1 | 1.1 | 0.9
65 | 1 | 0.00034352 | 8.6095e-05 | 0 | 0 | 1 | 0.99114 | -0.16932 | 0.4 | 1 | 1.1 | 0.9
68 | 1 | 0 | 0 | 0 | 0 | 1 | 0.99634 | -0.069754 | 0.4 | 1 | 1.1 | 0.9
107 | 1 | 0.0013801 | 0.00034589 | 0 | 0 | 1 | 0.99114 | -0.16933 | 0.4 | 1 | 1.1 | 0.9
69 | 1 | 0.0035098 | 0.00087963 | 0 | 0 | 1 | 0.99856 | -0.027442 | 0.4 | 1 | 1.1 | 0.9
70 | 1 | 0.0022088 | 0.00055359 | 0 | 0 | 1 | 0.99554 | -0.085111 | 0.4 | 1 | 1.1 | 0.9
106 | 1 | 0.00036876 | 9.2419e-05 | 0 | 0 | 1 | 0.99103 | -0.17157 | 0.4 | 1 | 1.1 | 0.9
71 | 1 | 0.0022894 | 0.00057378 | 0 | 0 | 1 | 0.99893 | -0.020345 | 0.4 | 1 | 1.1 | 0.9
98 | 1 | 0.0013996 | 0.00035077 | 0 | 0 | 1 | 0.9953 | -0.08976 | 0.4 | 1 | 1.1 | 0.9
72 | 3 | 0.0019543 | 0.00048979 | 0 | 0 | 1 | 1 | 0 | 0.4 | 1 | 1.1 | 0.9
97 | 1 | 0.0017415 | 0.00043645 | 0 | 0 | 1 | 0.99516 | -0.092437 | 0.4 | 1 | 1.1 | 0.9
73 | 1 | 0 | 0 | 0 | 0 | 1 | 0.99758 | -0.045822 | 0.4 | 1 | 1.1 | 0.9
74 | 1 | 0.0027763 | 0.00069581 | 0 | 0 | 1 | 0.99502 | -0.09479 | 0.4 | 1 | 1.1 | 0.9
75 | 1 | 0.0015486 | 0.00038811 | 0 | 0 | 1 | 0.99576 | -0.08056 | 0.4 | 1 | 1.1 | 0.9
80 | 1 | 0.0044863 | 0.0011244 | 0 | 0 | 1 | 0.99532 | -0.08885 | 0.4 | 1 | 1.1 | 0.9
78 | 1 | 0.0015849 | 0.00039721 | 0 | 0 | 1 | 0.99373 | -0.11926 | 0.4 | 1 | 1.1 | 0.9
79 | 1 | 0.0033244 | 0.00083317 | 0 | 0 | 1 | 0.99268 | -0.13942 | 0.4 | 1 | 1.1 | 0.9
81 | 1 | 0.0040073 | 0.0010043 | 0 | 0 | 1 | 0.99191 | -0.15409 | 0.4 | 1 | 1.1 | 0.9
82 | 1 | 0.002147 | 0.00053809 | 0 | 0 | 1 | 0.99069 | -0.17769 | 0.4 | 1 | 1.1 | 0.9
83 | 1 | 0.00042118 | 0.00010556 | 0 | 0 | 1 | 0.9901 | -0.1889 | 0.4 | 1 | 1.1 | 0.9
84 | 1 | 0 | 0 | 0 | 0 | 1 | 0.98787 | -0.23193 | 0.4 | 1 | 1.1 | 0.9
86 | 1 | 0.004781 | 0.0011982 | 0 | 0 | 1 | 0.98622 | -0.26383 | 0.4 | 1 | 1.1 | 0.9
88 | 1 | 0 | 0 | 0 | 0 | 1 | 0.99401 | -0.11462 | 0.4 | 1 | 1.1 | 0.9
89 | 1 | 0.0018868 | 0.00047289 | 0 | 0 | 1 | 0.99406 | -0.11376 | 0.4 | 1 | 1.1 | 0.9
91 | 1 | 0.0017756 | 0.00044502 | 0 | 0 | 1 | 0.99427 | -0.10972 | 0.4 | 1 | 1.1 | 0.9
92 | 1 | 0.0039075 | 0.00097932 | 0 | 0 | 1 | 0.99429 | -0.10917 | 0.4 | 1 | 1.1 | 0.9
93 | 1 | 0.0023935 | 0.00059987 | 0 | 0 | 1 | 0.99449 | -0.10539 | 0.4 | 1 | 1.1 | 0.9
94 | 1 | 0.0021056 | 0.00052771 | 0 | 0 | 1 | 0.99458 | -0.10363 | 0.4 | 1 | 1.1 | 0.9
95 | 1 | 0.0023325 | 0.00058459 | 0 | 0 | 1 | 0.99481 | -0.099104 | 0.4 | 1 | 1.1 | 0.9
96 | 1 | 0.0018588 | 0.00046587 | 0 | 0 | 1 | 0.99487 | -0.098122 | 0.4 | 1 | 1.1 | 0.9
100 | 1 | 0.00082992 | 0.000208 | 0 | 0 | 1 | 0.99066 | -0.17876 | 0.4 | 1 | 1.1 | 0.9
101 | 1 | 0.0020478 | 0.00051322 | 0 | 0 | 1 | 0.99066 | -0.17872 | 0.4 | 1 | 1.1 | 0.9
102 | 1 | 0.0017916 | 0.00044903 | 0 | 0 | 1 | 0.99072 | -0.17756 | 0.4 | 1 | 1.1 | 0.9
103 | 1 | 0.00081987 | 0.00020548 | 0 | 0 | 1 | 0.99073 | -0.17731 | 0.4 | 1 | 1.1 | 0.9
104 | 1 | 0.00090611 | 0.00022709 | 0 | 0 | 1 | 0.99086 | -0.17471 | 0.4 | 1 | 1.1 | 0.9
105 | 1 | 0.0007576 | 0.00018987 | 0 | 0 | 1 | 0.99098 | -0.17247 | 0.4 | 1 | 1.1 | 0.9
111 | 1 | 0.00046103 | 0.00011555 | 0 | 0 | 1 | 0.98723 | -0.24458 | 0.4 | 1 | 1.1 | 0.9
119 | 1 | 0.0026966 | 0.00067584 | 0 | 0 | 1 | 0.98475 | -0.29348 | 0.4 | 1 | 1.1 | 0.9
120 | 1 | 0.0034194 | 0.00085697 | 0 | 0 | 1 | 0.98459 | -0.29658 | 0.4 | 1 | 1.1 | 0.9
125 | 1 | 0.0033786 | 0.00084676 | 0 | 0 | 1 | 0.98448 | -0.29866 | 0.4 | 1 | 1.1 | 0.9
122 | 1 | 0.0030243 | 0.00075796 | 0 | 0 | 1 | 0.98506 | -0.28733 | 0.4 | 1 | 1.1 | 0.9
124 | 1 | 0.0034602 | 0.00086721 | 0 | 0 | 1 | 0.98433 | -0.30159 | 0.4 | 1 | 1.1 | 0.9
127 | 1 | 0.0046963 | 0.001177 | 0 | 0 | 1 | 0.9843 | -0.30215 | 0.4 | 1 | 1.1 | 0.9
128 | 1 | 0.0043889 | 0.0011 | 0 | 0 | 1 | 0.98389 | -0.31015 | 0.4 | 1 | 1.1 | 0.9
129 | 1 | 0.0091863 | 0.0023023 | 0 | 0 | 1 | 0.9838 | -0.31196 | 0.4 | 1 | 1.1 | 0.9

## generator_data
GEN_BUS | PG | QG | QMAX | QMIN | VG | MBASE | GEN_STATUS | PMAX | PMIN
72 | 0.3767 | 0.096189 | 10 | -10 | 1 | 100 | 1 | 10 | 0

## branch_data
F_BUS | T_BUS | BR_R | BR_X | BR_B | RATE_A | RATE_B | RATE_C | TAP | SHIFT | BR_STATUS | ANGMIN | ANGMAX | P_in | Q_in | P_out | Q_out
1 | 2 | 3.8347 | 2.4542 | 6.4395e-09 | 0 | 0 | 0 | 0 | 0 | 1 | -90 | 90 | 0.0082683 | 0.0020717 | -0.0082654 | -0.0020705
1 | 3 | 1.0525 | 0.67358 | 1.7674e-09 | 0 | 0 | 0 | 0 | 0 | 1 | -90 | 90 | -0.01095 | -0.0027439 | 0.010951 | 0.0027446
2 | 10 | 7.6409 | 4.8902 | 1.2831e-08 | 0 | 0 | 0 | 0 | 0 | 1 | -90 | 90 | 0.0082654 | 0.0020705 | -0.0082595 | -0.002068
3 | 4 | 1.6383 | 1.0485 | 2.7511e-09 | 0 | 0 | 0 | 0 | 0 | 1 | -90 | 90 | 0.0035712 | 0.00089421 | -0.003571 | -0.00089433
3 | 11 | 14.6929 | 9.4034 | 2.4673e-08 | 0 | 0 | 0 | 0 | 0 | 1 | -90 | 90 | -0.014523 | -0.0036388 | 0.014557 | 0.0036586
10 | 136 | 9.2177 | 5.8993 | 1.5479e-08 | 0 | 0 | 0 | 0 | 0 | 1 | -90 | 90 | 0.00091881 | 0.00022886 | -0.00091873 | -0.00023027
10 | 8 | 1.3072 | 0.83662 | 2.1952e-09 | 0 | 0 | 0 | 0 | 0 | 1 | -90 | 90 | 0.0046175 | 0.0011566 | -0.0046172 | -0.0011566
4 | 14 | 2.8843 | 1.846 | 4.8435e-09 | 0 | 0 | 0 | 0 | 0 | 1 | -90 | 90 | 0.0027349 | 0.00068478 | -0.0027347 | -0.00068508
11 | 36 | 20.7757 | 13.2965 | 3.4888e-08 | 0 | 0 | 0 | 0 | 0 | 1 | -90 | 90 | -0.015328 | -0.0038518 | 0.015382 | 0.0038832
38 | 31 | 7.7469 | 4.958 | 1.3009e-08 | 0 | 0 | 0 | 0 | 0 | 1 | -90 | 90 | -0.017282 | -0.0043622 | 0.017307 | 0.0043772
38 | 37 | 1.8819 | 1.2044 | 3.1602e-09 | 0 | 0 | 0 | 0 | 0 | 1 | -90 | 90 | 0.017282 | 0.0043622 | -0.017275 | -0.0043585
31 | 35 | 0.64033 | 0.40981 | 1.0753e-09 | 0 | 0 | 0 | 0 | 0 | 1 | -90 | 90 | 0.00032607 | 8.1619e-05 | -0.00032607 | -8.1722e-05
31 | 30 | 1.3691 | 0.87619 | 2.299e-09 | 0 | 0 | 0 | 0 | 0 | 1 | -90 | 90 | -0.017633 | -0.0044588 | 0.017638 | 0.0044616
37 | 36 | 0.93079 | 0.5957 | 1.563e-09 | 0 | 0 | 0 | 0 | 0 | 1 | -90 | 90 | 0.016893 | 0.0042628 | -0.016891 | -0.0042611
5 | 6 | 0.79703 | 0.5101 | 1.3384e-09 | 0 | 0 | 0 | 0 | 0 | 1 | -90 | 90 | 0.00054697 | 0.00013697 | -0.00054697 | -0.00013709
5 | 7 | 0.34781 | 0.2226 | 5.8407e-10 | 0 | 0 | 0 | 0 | 0 | 1 | -90 | 90 | -0.0013674 | -0.0003426 | 0.0013674 | 0.00034255
7 | 8 | 2.2228 | 1.4226 | 3.7326e-09 | 0 | 0 | 0 | 0 | 0 | 1 | -90 | 90 | -0.00275 | -0.00068908 | 0.0027502 | 0.00068884
8 | 9 | 1.292 | 0.82686 | 2.1696e-09 | 0 | 0 | 0 | 0 | 0 | 1 | -90 | 90 | 0.0011076 | 0.00027742 | -0.0011076 | -0.00027761
14 | 13 | 2.5484 | 1.631 | 4.2795e-09 | 0 | 0 | 0 | 0 | 0 | 1 | -90 | 90 | 0.0027347 | 0.00068508 | -0.0027345 | -0.00068535
15 | 16 | 1.9858 | 1.2709 | 3.3346e-09 | 0 | 0 | 0 | 0 | 0 | 1 | -90 | 90 | -0.036673 | -0.0092077 | 0.036702 | 0.009226
15 | 17 | 0.16446 | 0.10526 | 2.7617e-10 | 0 | 0 | 0 | 0 | 0 | 1 | -90 | 90 | 0.030735 | 0.0077195 | -0.030734 | -0.0077184
16 | 18 | 1.2384 | 0.79257 | 2.0796e-09 | 0 | 0 | 0 | 0 | 0 | 1 | -90 | 90 | -0.043564 | -0.010946 | 0.04359 | 0.010962
17 | 19 | 1.7999 | 1.152 | 3.0226e-09 | 0 | 0 | 0 | 0 | 0 | 1 | -90 | 90 | 0.028758 | 0.0072232 | -0.028742 | -0.0072131
18 | 28 | 4.0644 | 2.6012 | 6.8252e-09 | 0 | 0 | 0 | 0 | 0 | 1 | -90 | 90 | 0.037145 | 0.0093581 | -0.037084 | -0.0093197
18 | 29 | 1.1901 | 0.76166 | 1.9985e-09 | 0 | 0 | 0 | 0 | 0 | 1 | -90 | 90 | -0.096418 | -0.024252 | 0.096538 | 0.024329
18 | 26 | 1.424 | 0.91135 | 2.3912e-09 | 0 | 0 | 0 | 0 | 0 | 1 | -90 | 90 | 0.015683 | 0.0039321 | -0.015679 | -0.0039299
19 | 20 | 0.10756 | 0.06884 | 1.8063e-10 | 0 | 0 | 0 | 0 | 0 | 1 | -90 | 90 | 0.024678 | 0.0061946 | -0.024677 | -0.0061941
28 | 130 | 0.75711 | 0.48455 | 1.2714e-09 | 0 | 0 | 0 | 0 | 0 | 1 | -90 | 90 | 0.004878 | 0.0012225 | -0.0048778 | -0.0012225
28 | 123 | 3.2872 | 2.1038 | 5.52e-09 | 0 | 0 | 0 | 0 | 0 | 1 | -90 | 90 | 0.032206 | 0.0080972 | -0.032169 | -0.0080739
29 | 77 | 2.1856 | 1.3988 | 3.6703e-09 | 0 | 0 | 0 | 0 | 0 | 1 | -90 | 90 | -0.1012 | -0.025497 | 0.10144 | 0.025652
26 | 24 | 1.4982 | 0.95882 | 2.5158e-09 | 0 | 0 | 0 | 0 | 0 | 1 | -90 | 90 | 0.0098234 | 0.0024624 | -0.0098218 | -0.0024616
20 | 21 | 3.045 | 1.9488 | 5.1134e-09 | 0 | 0 | 0 | 0 | 0 | 1 | -90 | 90 | 0.021161 | 0.0053129 | -0.021146 | -0.0053039
123 | 121 | 0.32865 | 0.21033 | 5.5189e-10 | 0 | 0 | 0 | 0 | 0 | 1 | -90 | 90 | 0.029586 | 0.0074264 | -0.029582 | -0.0074245
77 | 76 | 1.1947 | 0.76461 | 2.0062e-09 | 0 | 0 | 0 | 0 | 0 | 1 | -90 | 90 | -0.1064 | -0.026895 | 0.10655 | 0.026989
21 | 22 | 1.1815 | 0.75613 | 1.984e-09 | 0 | 0 | 0 | 0 | 0 | 1 | -90 | 90 | 0.021146 | 0.0053039 | -0.02114 | -0.0053004
22 | 116 | 1.355 | 0.86722 | 2.2755e-09 | 0 | 0 | 0 | 0 | 0 | 1 | -90 | 90 | 0.018548 | 0.0046506 | -0.018543 | -0.0046476
116 | 117 | 0.51712 | 0.33096 | 8.6839e-10 | 0 | 0 | 0 | 0 | 0 | 1 | -90 | 90 | 0.013989 | 0.0035065 | -0.013988 | -0.0035058
116 | 118 | 1.9969 | 1.278 | 3.3534e-09 | 0 | 0 | 0 | 0 | 0 | 1 | -90 | 90 | 0.0045537 | 0.0011411 | -0.0045533 | -0.0011412
117 | 119 | 1.7198 | 1.1007 | 2.888e-09 | 0 | 0 | 0 | 0 | 0 | 1 | -90 | 90 | 0.0094976 | 0.0023805 | -0.0094959 | -0.0023797
23 | 25 | 1.2113 | 0.77522 | 2.0341e-09 | 0 | 0 | 0 | 0 | 0 | 1 | -90 | 90 | -0.013615 | -0.0034123 | 0.013617 | 0.0034137
25 | 27 | 2.8311 | 1.8119 | 4.7542e-09 | 0 | 0 | 0 | 0 | 0 | 1 | -90 | 90 | -0.013617 | -0.0034137 | 0.013623 | 0.0034169
27 | 87 | 1.7439 | 1.1161 | 2.9285e-09 | 0 | 0 | 0 | 0 | 0 | 1 | -90 | 90 | -0.018576 | -0.0046582 | 0.018583 | 0.0046622
87 | 85 | 1.3331 | 0.85317 | 2.2386e-09 | 0 | 0 | 0 | 0 | 0 | 1 | -90 | 90 | -0.018583 | -0.0046622 | 0.018588 | 0.0046652
85 | 84 | 1.3573 | 0.86869 | 2.2793e-09 | 0 | 0 | 0 | 0 | 0 | 1 | -90 | 90 | -0.018967 | -0.0047601 | 0.018972 | 0.0047633
121 | 122 | 1.2694 | 0.81239 | 2.1316e-09 | 0 | 0 | 0 | 0 | 0 | 1 | -90 | 90 | 0.024786 | 0.0062223 | -0.024777 | -0.006217
76 | 74 | 0.76423 | 0.4891 | 1.2833e-09 | 0 | 0 | 0 | 0 | 0 | 1 | -90 | 90 | -0.11499 | -0.029104 | 0.1151 | 0.029174
30 | 114 | 12.8144 | 8.2012 | 2.1519e-08 | 0 | 0 | 0 | 0 | 0 | 1 | -90 | 90 | -0.018332 | -0.0046356 | 0.01838 | 0.0046638
114 | 115 | 1.3356 | 0.8548 | 2.2429e-09 | 0 | 0 | 0 | 0 | 0 | 1 | -90 | 90 | 0.00080331 | 0.00020112 | -0.00080331 | -0.00020133
114 | 113 | 0.82792 | 0.52987 | 1.3903e-09 | 0 | 0 | 0 | 0 | 0 | 1 | -90 | 90 | -0.019675 | -0.0049882 | 0.019678 | 0.0049903
113 | 112 | 1.3992 | 0.8955 | 2.3497e-09 | 0 | 0 | 0 | 0 | 0 | 1 | -90 | 90 | -0.020135 | -0.0051047 | 0.020141 | 0.0051084
112 | 111 | 0.39521 | 0.25293 | 6.6366e-10 | 0 | 0 | 0 | 0 | 0 | 1 | -90 | 90 | -0.020639 | -0.0052333 | 0.020641 | 0.0052344
32 | 33 | 2.0634 | 1.3205 | 3.4649e-09 | 0 | 0 | 0 | 0 | 0 | 1 | -90 | 90 | 0.0031397 | 0.00078638 | -0.0031395 | -0.00078658
32 | 34 | 3.3403 | 2.1378 | 5.6093e-09 | 0 | 0 | 0 | 0 | 0 | 1 | -90 | 90 | -0.0031397 | -0.00078638 | 0.0031401 | 0.00078605
33 | 134 | 2.0934 | 1.3398 | 3.5154e-09 | 0 | 0 | 0 | 0 | 0 | 1 | -90 | 90 | 0.0031395 | 0.00078658 | -0.0031393 | -0.00078678
34 | 99 | 0.39336 | 0.25175 | 6.6056e-10 | 0 | 0 | 0 | 0 | 0 | 1 | -90 | 90 | -0.0031401 | -0.00078605 | 0.0031401 | 0.00078601
99 | 90 | 2.0962 | 1.3416 | 3.52e-09 | 0 | 0 | 0 | 0 | 0 | 1 | -90 | 90 | -0.0031401 | -0.00078601 | 0.0031404 | 0.0007858
131 | 135 | 3.181 | 2.0359 | 5.3418e-09 | 0 | 0 | 0 | 0 | 0 | 1 | -90 | 90 | 0.003561 | 0.00089216 | -0.0035606 | -0.00089239
131 | 138 | 4.4357 | 2.8388 | 7.4487e-09 | 0 | 0 | 0 | 0 | 0 | 1 | -90 | 90 | -0.0064681 | -0.0016208 | 0.0064702 | 0.0016214
138 | 86 | 6.3053 | 4.0354 | 1.0588e-08 | 0 | 0 | 0 | 0 | 0 | 1 | -90 | 90 | -0.06826 | -0.017108 | 0.068585 | 0.017314
90 | 88 | 2.6018 | 1.6652 | 4.3692e-09 | 0 | 0 | 0 | 0 | 0 | 1 | -90 | 90 | -0.0069775 | -0.0017475 | 0.0069789 | 0.0017479
67 | 108 | 0.71509 | 0.45766 | 1.2008e-09 | 0 | 0 | 0 | 0 | 0 | 1 | -90 | 90 | 0.023485 | 0.0059554 | -0.023481 | -0.0059527
67 | 66 | 2.4266 | 1.553 | 4.0749e-09 | 0 | 0 | 0 | 0 | 0 | 1 | -90 | 90 | -0.024417 | -0.006189 | 0.024433 | 0.0061986
108 | 109 | 1.7824 | 1.1407 | 2.9931e-09 | 0 | 0 | 0 | 0 | 0 | 1 | -90 | 90 | 0.022569 | 0.0057242 | -0.022559 | -0.0057182
66 | 59 | 0.6541 | 0.41862 | 1.0984e-09 | 0 | 0 | 0 | 0 | 0 | 1 | -90 | 90 | -0.024433 | -0.0061986 | 0.024437 | 0.0062013
109 | 110 | 0.58267 | 0.37291 | 9.7846e-10 | 0 | 0 | 0 | 0 | 0 | 1 | -90 | 90 | 0.02209 | 0.0056007 | -0.022087 | -0.0055988
110 | 111 | 1.1544 | 0.73884 | 1.9386e-09 | 0 | 0 | 0 | 0 | 0 | 1 | -90 | 90 | 0.021108 | 0.0053534 | -0.021102 | -0.00535
39 | 41 | 3.0877 | 1.9761 | 5.185e-09 | 0 | 0 | 0 | 0 | 0 | 1 | -90 | 90 | -0.0051864 | -0.0012999 | 0.0051874 | 0.0013
41 | 47 | 4.768 | 3.0515 | 8.0067e-09 | 0 | 0 | 0 | 0 | 0 | 1 | -90 | 90 | -0.0051874 | -0.0013 | 0.0051888 | 0.0013001
47 | 45 | 2.1143 | 1.3532 | 3.5506e-09 | 0 | 0 | 0 | 0 | 0 | 1 | -90 | 90 | -0.0094478 | -0.0023675 | 0.0094499 | 0.0023685
45 | 46 | 0.18365 | 0.11753 | 3.084e-10 | 0 | 0 | 0 | 0 | 0 | 1 | -90 | 90 | -0.013535 | -0.0033925 | 0.013536 | 0.0033927
42 | 43 | 4.8489 | 3.1033 | 8.1427e-09 | 0 | 0 | 0 | 0 | 0 | 1 | -90 | 90 | -0.0047941 | -0.0012015 | 0.0047954 | 0.0012015
43 | 44 | 1.413 | 0.9043 | 2.3727e-09 | 0 | 0 | 0 | 0 | 0 | 1 | -90 | 90 | -0.0091851 | -0.0023017 | 0.0091864 | 0.0023023
44 | 48 | 2.3815 | 1.5242 | 3.9992e-09 | 0 | 0 | 0 | 0 | 0 | 1 | -90 | 90 | -0.027033 | -0.0067789 | 0.027052 | 0.0067907
44 | 46 | 2.8382 | 1.8164 | 4.7661e-09 | 0 | 0 | 0 | 0 | 0 | 1 | -90 | 90 | 0.017847 | 0.0044765 | -0.017837 | -0.0044707
48 | 49 | 0.80127 | 0.51281 | 1.3456e-09 | 0 | 0 | 0 | 0 | 0 | 1 | -90 | 90 | -0.032317 | -0.0081101 | 0.032326 | 0.0081158
49 | 50 | 0.76695 | 0.49085 | 1.2879e-09 | 0 | 0 | 0 | 0 | 0 | 1 | -90 | 90 | -0.036346 | -0.0091234 | 0.036357 | 0.0091304
50 | 51 | 1.3958 | 0.8933 | 2.3439e-09 | 0 | 0 | 0 | 0 | 0 | 1 | -90 | 90 | -0.038553 | -0.0096804 | 0.038576 | 0.0096947
50 | 52 | 3.0401 | 1.9457 | 5.1051e-09 | 0 | 0 | 0 | 0 | 0 | 1 | -90 | 90 | 0.0021962 | 0.00054999 | -0.002196 | -0.00055038
51 | 53 | 0.30512 | 0.19528 | 5.1238e-10 | 0 | 0 | 0 | 0 | 0 | 1 | -90 | 90 | -0.041383 | -0.010398 | 0.041388 | 0.010402
53 | 54 | 1.4572 | 0.93263 | 2.4471e-09 | 0 | 0 | 0 | 0 | 0 | 1 | -90 | 90 | -0.045201 | -0.011357 | 0.045234 | 0.011378
54 | 55 | 0.65251 | 0.41761 | 1.0957e-09 | 0 | 0 | 0 | 0 | 0 | 1 | -90 | 90 | -0.048293 | -0.012145 | 0.04831 | 0.012155
55 | 56 | 1.0547 | 0.67501 | 1.7711e-09 | 0 | 0 | 0 | 0 | 0 | 1 | -90 | 90 | -0.050559 | -0.012719 | 0.050589 | 0.012738
56 | 57 | 3.1292 | 2.0027 | 5.2547e-09 | 0 | 0 | 0 | 0 | 0 | 1 | -90 | 90 | -0.054905 | -0.013819 | 0.055008 | 0.013885
57 | 58 | 0.20965 | 0.13418 | 3.5206e-10 | 0 | 0 | 0 | 0 | 0 | 1 | -90 | 90 | -0.083203 | -0.02103 | 0.083219 | 0.021041
57 | 59 | 0.83969 | 0.5374 | 1.4101e-09 | 0 | 0 | 0 | 0 | 0 | 1 | -90 | 90 | 0.028195 | 0.0071459 | -0.028188 | -0.0071414
58 | 64 | 1.1471 | 0.73412 | 1.9262e-09 | 0 | 0 | 0 | 0 | 0 | 1 | -90 | 90 | -0.086821 | -0.021943 | 0.086915 | 0.022003
64 | 62 | 0.47552 | 0.30433 | 7.9852e-10 | 0 | 0 | 0 | 0 | 0 | 1 | -90 | 90 | -0.089653 | -0.02269 | 0.089695 | 0.022716
62 | 65 | 2.2029 | 1.4099 | 3.6993e-09 | 0 | 0 | 0 | 0 | 0 | 1 | -90 | 90 | 0.00925 | 0.0023185 | -0.009248 | -0.0023176
62 | 60 | 1.3921 | 0.89096 | 2.3378e-09 | 0 | 0 | 0 | 0 | 0 | 1 | -90 | 90 | -0.098945 | -0.025034 | 0.099092 | 0.025129
60 | 61 | 0.70679 | 0.45235 | 1.1869e-09 | 0 | 0 | 0 | 0 | 0 | 1 | -90 | 90 | -0.1021 | -0.025882 | 0.10218 | 0.025933
61 | 63 | 1.1652 | 0.74573 | 1.9567e-09 | 0 | 0 | 0 | 0 | 0 | 1 | -90 | 90 | -0.10643 | -0.026998 | 0.10657 | 0.027089
63 | 68 | 0.8128 | 0.52019 | 1.3649e-09 | 0 | 0 | 0 | 0 | 0 | 1 | -90 | 90 | -0.1102 | -0.027997 | 0.1103 | 0.028065
65 | 107 | 0.0066771 | 0.0042733 | 1.1213e-11 | 0 | 0 | 0 | 0 | 0 | 1 | -90 | 90 | 0.0089045 | 0.0022315 | -0.0089045 | -0.0022315
68 | 69 | 1.3691 | 0.87624 | 2.2991e-09 | 0 | 0 | 0 | 0 | 0 | 1 | -90 | 90 | -0.13894 | -0.035258 | 0.13922 | 0.035439
68 | 70 | 2.3877 | 1.5281 | 4.0096e-09 | 0 | 0 | 0 | 0 | 0 | 1 | -90 | 90 | 0.028637 | 0.0071928 | -0.028616 | -0.0071798
107 | 106 | 1.3094 | 0.83804 | 2.1989e-09 | 0 | 0 | 0 | 0 | 0 | 1 | -90 | 90 | 0.0075244 | 0.0018856 | -0.0075236 | -0.0018853
69 | 71 | 0.22451 | 0.14368 | 7.5402e-10 | 0 | 0 | 0 | 0 | 0 | 1 | -90 | 90 | -0.14273 | -0.036319 | 0.14278 | 0.03635
70 | 98 | 0.7826 | 0.50086 | 1.3142e-09 | 0 | 0 | 0 | 0 | 0 | 1 | -90 | 90 | 0.026407 | 0.0066262 | -0.026401 | -0.0066226
106 | 105 | 0.5499 | 0.35193 | 9.2342e-10 | 0 | 0 | 0 | 0 | 0 | 1 | -90 | 90 | 0.0071548 | 0.0017929 | -0.0071545 | -0.0017927
71 | 72 | 0.63429 | 0.40595 | 2.1303e-09 | 0 | 0 | 0 | 0 | 0 | 1 | -90 | 90 | -0.14507 | -0.036924 | 0.14521 | 0.037015
98 | 97 | 0.47553 | 0.30434 | 7.9854e-10 | 0 | 0 | 0 | 0 | 0 | 1 | -90 | 90 | 0.025002 | 0.0062718 | -0.024999 | -0.0062699
72 | 73 | 0.90439 | 0.57881 | 3.0374e-09 | 0 | 0 | 0 | 0 | 0 | 1 | -90 | 90 | 0.22953 | 0.058685 | -0.22902 | -0.05836
97 | 96 | 1.0854 | 0.69463 | 1.8226e-09 | 0 | 0 | 0 | 0 | 0 | 1 | -90 | 90 | 0.023257 | 0.0058334 | -0.023251 | -0.0058296
73 | 74 | 1.8616 | 1.1914 | 3.1261e-09 | 0 | 0 | 0 | 0 | 0 | 1 | -90 | 90 | 0.11815 | 0.030047 | -0.11787 | -0.029869
73 | 75 | 1.4123 | 0.90386 | 2.3716e-09 | 0 | 0 | 0 | 0 | 0 | 1 | -90 | 90 | 0.11087 | 0.028314 | -0.11069 | -0.028195
75 | 80 | 0.34111 | 0.21831 | 5.7282e-10 | 0 | 0 | 0 | 0 | 0 | 1 | -90 | 90 | 0.10914 | 0.027807 | -0.10909 | -0.027779
80 | 78 | 1.303 | 0.83394 | 2.1881e-09 | 0 | 0 | 0 | 0 | 0 | 1 | -90 | 90 | 0.10461 | 0.026655 | -0.10445 | -0.026557
78 | 79 | 0.87455 | 0.55971 | 1.4686e-09 | 0 | 0 | 0 | 0 | 0 | 1 | -90 | 90 | 0.10287 | 0.02616 | -0.10277 | -0.026096
79 | 81 | 0.6569 | 0.42042 | 1.1031e-09 | 0 | 0 | 0 | 0 | 0 | 1 | -90 | 90 | 0.099445 | 0.025263 | -0.099375 | -0.025218
81 | 82 | 1.0992 | 0.70352 | 1.8459e-09 | 0 | 0 | 0 | 0 | 0 | 1 | -90 | 90 | 0.095368 | 0.024214 | -0.095259 | -0.024145
82 | 83 | 0.53305 | 0.34115 | 8.9513e-10 | 0 | 0 | 0 | 0 | 0 | 1 | -90 | 90 | 0.093112 | 0.023606 | -0.093062 | -0.023574
83 | 84 | 2.0509 | 1.3126 | 3.4441e-09 | 0 | 0 | 0 | 0 | 0 | 1 | -90 | 90 | 0.092641 | 0.023469 | -0.09245 | -0.023347
84 | 86 | 1.9072 | 1.2206 | 3.2028e-09 | 0 | 0 | 0 | 0 | 0 | 1 | -90 | 90 | 0.073478 | 0.018584 | -0.073366 | -0.018512
88 | 89 | 0.54553 | 0.34914 | 9.1608e-10 | 0 | 0 | 0 | 0 | 0 | 1 | -90 | 90 | -0.0069789 | -0.0017479 | 0.0069792 | 0.001748
89 | 91 | 2.0166 | 1.2906 | 3.3864e-09 | 0 | 0 | 0 | 0 | 0 | 1 | -90 | 90 | -0.008866 | -0.0022209 | 0.0088677 | 0.0022217
91 | 92 | 0.22835 | 0.14614 | 3.8346e-10 | 0 | 0 | 0 | 0 | 0 | 1 | -90 | 90 | -0.010643 | -0.0026667 | 0.010644 | 0.0026668
92 | 93 | 1.1522 | 0.73741 | 1.9349e-09 | 0 | 0 | 0 | 0 | 0 | 1 | -90 | 90 | -0.014551 | -0.0036461 | 0.014554 | 0.0036476
93 | 94 | 0.46024 | 0.29455 | 7.7287e-10 | 0 | 0 | 0 | 0 | 0 | 1 | -90 | 90 | -0.016947 | -0.0042475 | 0.016949 | 0.0042483
94 | 95 | 1.0532 | 0.67402 | 1.7685e-09 | 0 | 0 | 0 | 0 | 0 | 1 | -90 | 90 | -0.019054 | -0.004776 | 0.019058 | 0.0047785
95 | 96 | 0.2038 | 0.13043 | 3.4224e-10 | 0 | 0 | 0 | 0 | 0 | 1 | -90 | 90 | -0.021391 | -0.0053631 | 0.021392 | 0.0053637
100 | 101 | 0.18446 | 0.11805 | 3.0976e-10 | 0 | 0 | 0 | 0 | 0 | 1 | -90 | 90 | -0.00082992 | -0.000208 | 0.00082992 | 0.00020797
101 | 102 | 1.77 | 1.1328 | 2.9722e-09 | 0 | 0 | 0 | 0 | 0 | 1 | -90 | 90 | -0.0028777 | -0.00072119 | 0.0028778 | 0.000721
102 | 103 | 0.23504 | 0.15042 | 3.9469e-10 | 0 | 0 | 0 | 0 | 0 | 1 | -90 | 90 | -0.0046695 | -0.00117 | 0.0046695 | 0.00117
103 | 104 | 2.0865 | 1.3354 | 3.5038e-09 | 0 | 0 | 0 | 0 | 0 | 1 | -90 | 90 | -0.0054894 | -0.0013755 | 0.0054901 | 0.0013756
104 | 105 | 1.5444 | 0.98841 | 2.5934e-09 | 0 | 0 | 0 | 0 | 0 | 1 | -90 | 90 | -0.0063962 | -0.0016027 | 0.0063969 | 0.0016029
119 | 120 | 1.983 | 1.2691 | 3.3301e-09 | 0 | 0 | 0 | 0 | 0 | 1 | -90 | 90 | 0.0067993 | 0.0017038 | -0.0067983 | -0.0017035
120 | 125 | 2.6741 | 1.7114 | 4.4905e-09 | 0 | 0 | 0 | 0 | 0 | 1 | -90 | 90 | 0.0033789 | 0.00084655 | -0.0033786 | -0.00084677
122 | 124 | 2.852 | 1.8253 | 4.7892e-09 | 0 | 0 | 0 | 0 | 0 | 1 | -90 | 90 | 0.021753 | 0.0054591 | -0.021738 | -0.0054501
124 | 127 | 0.13294 | 0.085082 | 2.2324e-10 | 0 | 0 | 0 | 0 | 0 | 1 | -90 | 90 | 0.018278 | 0.0045829 | -0.018277 | -0.0045826
127 | 128 | 2.5575 | 1.6368 | 4.2947e-09 | 0 | 0 | 0 | 0 | 0 | 1 | -90 | 90 | 0.013581 | 0.0034056 | -0.013576 | -0.0034027
128 | 129 | 0.85796 | 0.54909 | 1.4407e-09 | 0 | 0 | 0 | 0 | 0 | 1 | -90 | 90 | 0.009187 | 0.0023027 | -0.0091862 | -0.0023023