## bus_data
BUS_I | BUS_TYPE | Pd | Qd | Gs | Bs | area | Vm | Va | baseKV | zone | Vmax | Vmin
1 | 1 | 0.003605 | 0.00090349 | 0 | 0 | 1 | 0.97032 | -0.57319 | 0.4 | 1 | 1.1 | 0.9
2 | 1 | 0 | 0 | 0 | 0 | 1 | 0.97041 | -0.57125 | 0.4 | 1 | 1.1 | 0.9
3 | 1 | 0.0048562 | 0.0012171 | 0 | 0 | 1 | 0.97052 | -0.56918 | 0.4 | 1 | 1.1 | 0.9
7 | 1 | 0 | 0 | 0 | 0 | 1 | 0.9776 | -0.42985 | 0.4 | 1 | 1.1 | 0.9
9 | 1 | 0 | 0 | 0 | 0 | 1 | 0.97808 | -0.42039 | 0.4 | 1 | 1.1 | 0.9
4 | 1 | 0.0058137 | 0.0014571 | 0 | 0 | 1 | 0.97067 | -0.5661 | 0.4 | 1 | 1.1 | 0.9
5 | 1 | 0.0028743 | 0.00072036 | 0 | 0 | 1 | 0.97754 | -0.43093 | 0.4 | 1 | 1.1 | 0.9
8 | 1 | 0 | 0 | 0 | 0 | 1 | 0.97932 | -0.39626 | 0.4 | 1 | 1.1 | 0.9
85 | 1 | 0 | 0 | 0 | 0 | 1 | 0.97888 | -0.40474 | 0.4 | 1 | 1.1 | 0.9
86 | 1 | 0.0046881 | 0.001175 | 0 | 0 | 1 | 0.97808 | -0.42038 | 0.4 | 1 | 1.1 | 0.9
34 | 1 | 0.0042379 | 0.0010621 | 0 | 0 | 1 | 0.98101 | -0.36321 | 0.4 | 1 | 1.1 | 0.9
90 | 1 | 0.0015712 | 0.00039377 | 0 | 0 | 1 | 0.97848 | -0.41267 | 0.4 | 1 | 1.1 | 0.9
89 | 1 | 0.0015912 | 0.00039878 | 0 | 0 | 1 | 0.97808 | -0.42051 | 0.4 | 1 | 1.1 | 0.9
38 | 1 | 0 | 0 | 0 | 0 | 1 | 0.97764 | -0.42908 | 0.4 | 1 | 1.1 | 0.9
32 | 1 | 0.0040166 | 0.0010066 | 0 | 0 | 1 | 0.98315 | -0.32182 | 0.4 | 1 | 1.1 | 0.9
11 | 1 | 0.030418 | 0.0076234 | 0 | 0 | 1 | 0.98337 | -0.32025 | 0.4 | 1 | 1.1 | 0.9
12 | 1 | 0.04163 | 0.010433 | 0 | 0 | 1 | 0.98488 | -0.2907 | 0.4 | 1 | 1.1 | 0.9
19 | 1 | 0.030051 | 0.0075315 | 0 | 0 | 1 | 0.98782 | -0.23358 | 0.4 | 1 | 1.1 | 0.9
13 | 1 | 0.0014129 | 0.00035411 | 0 | 0 | 1 | 0.99057 | -0.18137 | 0.4 | 1 | 1.1 | 0.9
23 | 1 | 0.0043817 | 0.0010982 | 0 | 0 | 1 | 0.99061 | -0.1805 | 0.4 | 1 | 1.1 | 0.9
25 | 1 | 0.0060725 | 0.0015219 | 0 | 0 | 1 | 0.9923 | -0.1471 | 0.4 | 1 | 1.1 | 0.9
18 | 1 | 0 | 0 | 0 | 0 | 1 | 0.99089 | -0.17515 | 0.4 | 1 | 1.1 | 0.9
14 | 1 | 0.0075969 | 0.001904 | 0 | 0 | 1 | 0.99002 | -0.19196 | 0.4 | 1 | 1.1 | 0.9
17 | 1 | 0.011005 | 0.002758 | 0 | 0 | 1 | 0.99025 | -0.18742 | 0.4 | 1 | 1.1 | 0.9
15 | 1 | 0.00617 | 0.0015464 | 0 | 0 | 1 | 0.99077 | -0.17742 | 0.4 | 1 | 1.1 | 0.9
16 | 1 | 0.0061776 | 0.0015482 | 0 | 0 | 1 | 0.99025 | -0.18755 | 0.4 | 1 | 1.1 | 0.9
20 | 1 | 0.010865 | 0.0027231 | 0 | 0 | 1 | 0.99205 | -0.15258 | 0.4 | 1 | 1.1 | 0.9
21 | 1 | 0.008154 | 0.0020436 | 0 | 0 | 1 | 0.99464 | -0.10261 | 0.4 | 1 | 1.1 | 0.9
24 | 1 | 0 | 0 | 0 | 0 | 1 | 0.99825 | -0.033243 | 0.4 | 1 | 1.1 | 0.9
22 | 1 | 0.028026 | 0.0070239 | 0 | 0 | 1 | 0.99591 | -0.078209 | 0.4 | 1 | 1.1 | 0.9
26 | 3 | 0 | 0 | 0 | 0 | 1 | 1 | 0 | 0.4 | 1 | 1.1 | 0.9
37 | 1 | 0.022642 | 0.0056747 | 0 | 0 | 1 | 0.99871 | -0.024403 | 0.4 | 1 | 1.1 | 0.9
30 | 1 | 0 | 0 | 0 | 0 | 1 | 0.99757 | -0.04587 | 0.4 | 1 | 1.1 | 0.9
36 | 1 | 0.0091199 | 0.0022857 | 0 | 0 | 1 | 0.98618 | -0.26338 | 0.4 | 1 | 1.1 | 0.9
35 | 1 | 0 | 0 | 0 | 0 | 1 | 0.98637 | -0.25956 | 0.4 | 1 | 1.1 | 0.9
41 | 1 | 0 | 0 | 0 | 0 | 1 | 0.99587 | -0.078049 | 0.4 | 1 | 1.1 | 0.9
28 | 1 | 0.017021 | 0.0042659 | 0 | 0 | 1 | 0.98436 | -0.29983 | 0.4 | 1 | 1.1 | 0.9
29 | 1 | 0 | 0 | 0 | 0 | 1 | 0.98462 | -0.29469 | 0.4 | 1 | 1.1 | 0.9
31 | 1 | 0 | 0 | 0 | 0 | 1 | 0.98522 | -0.28309 | 0.4 | 1 | 1.1 | 0.9
44 | 1 | 0 | 0 | 0 | 0 | 1 | 0.98606 | -0.26663 | 0.4 | 1 | 1.1 | 0.9
42 | 1 | 0.0029463 | 0.00073841 | 0 | 0 | 1 | 0.98516 | -0.28414 | 0.4 | 1 | 1.1 | 0.9
43 | 1 | 0 | 0 | 0 | 0 | 1 | 0.99149 | -0.16137 | 0.4 | 1 | 1.1 | 0.9
50 | 1 | 0.013375 | 0.0033521 | 0 | 0 | 1 | 0.98578 | -0.27208 | 0.4 | 1 | 1.1 | 0.9
83 | 1 | 0.0033105 | 0.00082969 | 0 | 0 | 1 | 0.98708 | -0.24685 | 0.4 | 1 | 1.1 | 0.9
33 | 1 | 0.0023098 | 0.00057889 | 0 | 0 | 1 | 0.98561 | -0.27424 | 0.4 | 1 | 1.1 | 0.9
39 | 1 | 0.0023677 | 0.0005934 | 0 | 0 | 1 | 0.98687 | -0.25 | 0.4 | 1 | 1.1 | 0.9
88 | 1 | 0.0044653 | 0.0011191 | 0 | 0 | 1 | 0.97709 | -0.43994 | 0.4 | 1 | 1.1 | 0.9
68 | 1 | 0.0023803 | 0.00059656 | 0 | 0 | 1 | 0.98731 | -0.24158 | 0.4 | 1 | 1.1 | 0.9
87 | 1 | 0.0025014 | 0.0006269 | 0 | 0 | 1 | 0.97673 | -0.44694 | 0.4 | 1 | 1.1 | 0.9
69 | 1 | 0.0025625 | 0.00064224 | 0 | 0 | 1 | 0.98769 | -0.23423 | 0.4 | 1 | 1.1 | 0.9
80 | 1 | 0 | 0 | 0 | 0 | 1 | 0.99009 | -0.18853 | 0.4 | 1 | 1.1 | 0.9
79 | 1 | 0.0077727 | 0.001948 | 0 | 0 | 1 | 0.9894 | -0.20138 | 0.4 | 1 | 1.1 | 0.9
81 | 1 | 0.0042677 | 0.0010696 | 0 | 0 | 1 | 0.98927 | -0.20432 | 0.4 | 1 | 1.1 | 0.9
47 | 1 | 0 | 0 | 0 | 0 | 1 | 0.98565 | -0.27465 | 0.4 | 1 | 1.1 | 0.9
82 | 1 | 0.0029336 | 0.00073522 | 0 | 0 | 1 | 0.98793 | -0.23026 | 0.4 | 1 | 1.1 | 0.9
45 | 1 | 0.0054303 | 0.001361 | 0 | 0 | 1 | 0.98557 | -0.27617 | 0.4 | 1 | 1.1 | 0.9
46 | 1 | 0.0026703 | 0.00066923 | 0 | 0 | 1 | 0.97272 | -0.52595 | 0.4 | 1 | 1.1 | 0.9
48 | 1 | 0.0047157 | 0.0011819 | 0 | 0 | 1 | 0.9728 | -0.52441 | 0.4 | 1 | 1.1 | 0.9
51 | 1 | 0 | 0 | 0 | 0 | 1 | 0.97294 | -0.52154 | 0.4 | 1 | 1.1 | 0.9
49 | 1 | 0.0081684 | 0.0020472 | 0 | 0 | 1 | 0.97239 | -0.53241 | 0.4 | 1 | 1.1 | 0.9
53 | 1 | 0.004701 | 0.0011782 | 0 | 0 | 1 | 0.97268 | -0.52676 | 0.4 | 1 | 1.1 | 0.9
52 | 1 | 0 | 0 | 0 | 0 | 1 | 0.97302 | -0.51991 | 0.4 | 1 | 1.1 | 0.9
54 | 1 | 0 | 0 | 0 | 0 | 1 | 0.97289 | -0.52258 | 0.4 | 1 | 1.1 | 0.9
71 | 1 | 0.0010382 | 0.0002602 | 0 | 0 | 1 | 0.97309 | -0.51851 | 0.4 | 1 | 1.1 | 0.9
55 | 1 | 0.0021886 | 0.00054851 | 0 | 0 | 1 | 0.97287 | -0.52294 | 0.4 | 1 | 1.1 | 0.9
56 | 1 | 0.0021848 | 0.00054756 | 0 | 0 | 1 | 0.97312 | -0.51795 | 0.4 | 1 | 1.1 | 0.9
70 | 1 | 0.0022063 | 0.00055296 | 0 | 0 | 1 | 0.97315 | -0.51732 | 0.4 | 1 | 1.1 | 0.9
60 | 1 | 0.0021863 | 0.00054794 | 0 | 0 | 1 | 0.97324 | -0.51554 | 0.4 | 1 | 1.1 | 0.9
58 | 1 | 0.0021848 | 0.00054756 | 0 | 0 | 1 | 0.97338 | -0.51283 | 0.4 | 1 | 1.1 | 0.9
57 | 1 | 0.0021863 | 0.00054795 | 0 | 0 | 1 | 0.97353 | -0.50981 | 0.4 | 1 | 1.1 | 0.9
59 | 1 | 0.0021413 | 0.00053665 | 0 | 0 | 1 | 0.97387 | -0.50325 | 0.4 | 1 | 1.1 | 0.9
61 | 1 | 0.0021422 | 0.00053689 | 0 | 0 | 1 | 0.97405 | -0.49969 | 0.4 | 1 | 1.1 | 0.9
92 | 1 | 0.0021401 | 0.00053636 | 0 | 0 | 1 | 0.97424 | -0.49584 | 0.4 | 1 | 1.1 | 0.9
91 | 1 | 0.0022898 | 0.00057389 | 0 | 0 | 1 | 0.97445 | -0.49182 | 0.4 | 1 | 1.1 | 0.9
62 | 1 | 0.002166 | 0.00054284 | 0 | 0 | 1 | 0.97545 | -0.47211 | 0.4 | 1 | 1.1 | 0.9
63 | 1 | 0.0021644 | 0.00054245 | 0 | 0 | 1 | 0.97518 | -0.4773 | 0.4 | 1 | 1.1 | 0.9
64 | 1 | 0 | 0 | 0 | 0 | 1 | 0.97548 | -0.4715 | 0.4 | 1 | 1.1 | 0.9
65 | 1 | 0.0021637 | 0.00054229 | 0 | 0 | 1 | 0.97494 | -0.48219 | 0.4 | 1 | 1.1 | 0.9
66 | 1 | 0 | 0 | 0 | 0 | 1 | 0.9748 | -0.48494 | 0.4 | 1 | 1.1 | 0.9
67 | 1 | 0.0029353 | 0.00073566 | 0 | 0 | 1 | 0.97614 | -0.45849 | 0.4 | 1 | 1.1 | 0.9
84 | 1 | 0.0017 | 0.00042605 | 0 | 0 | 1 | 0.9746 | -0.48877 | 0.4 | 1 | 1.1 | 0.9
78 | 1 | 0.0015816 | 0.00039639 | 0 | 0 | 1 | 0.97444 | -0.49202 | 0.4 | 1 | 1.1 | 0.9
72 | 1 | 0.0022161 | 0.00055541 | 0 | 0 | 1 | 0.97333 | -0.51389 | 0.4 | 1 | 1.1 | 0.9
73 | 1 | 0.0022111 | 0.00055415 | 0 | 0 | 1 | 0.97342 | -0.51207 | 0.4 | 1 | 1.1 | 0.9
74 | 1 | 0.0022098 | 0.00055384 | 0 | 0 | 1 | 0.97353 | -0.50995 | 0.4 | 1 | 1.1 | 0.9
75 | 1 | 0.0022163 | 0.00055546 | 0 | 0 | 1 | 0.97379 | -0.50468 | 0.4 | 1 | 1.1 | 0.9
76 | 1 | 0.0022166 | 0.00055552 | 0 | 0 | 1 | 0.97393 | -0.50194 | 0.4 | 1 | 1.1 | 0.9
77 | 1 | 0.0016284 | 0.00040811 | 0 | 0 | 1 | 0.97428 | -0.49515 | 0.4 | 1 | 1.1 | 0.9

## generator_data
GEN_BUS | PG | QG | QMAX | QMIN | VG | MBASE | GEN_STATUS | PMAX | PMIN
26 | 0.40476 | 0.10359 | 10 | -10 | 1 | 100 | 1 | 10 | 0

## branch_data
F_BUS | T_BUS | BR_R | BR_X | BR_B | RATE_A | RATE_B | RATE_C | TAP | SHIFT | BR_STATUS | ANGMIN | ANGMAX | P_in | Q_in | P_out | Q_out
1 | 2 | 2.2705 | 1.4531 | 3.8128e-09 | 0 | 0 | 0 | 0 | 0 | 1 | -90 | 90 | -0.0036048 | -0.00090354 | 0.0036052 | 0.00090339
2 | 3 | 2.4214 | 1.5497 | 4.0662e-09 | 0 | 0 | 0 | 0 | 0 | 1 | -90 | 90 | -0.0036052 | -0.00090339 | 0.0036055 | 0.00090323
3 | 4 | 1.536 | 0.98304 | 2.5794e-09 | 0 | 0 | 0 | 0 | 0 | 1 | -90 | 90 | -0.0084616 | -0.0021204 | 0.0084628 | 0.0021209
7 | 9 | 2.3599 | 1.5104 | 3.963e-09 | 0 | 0 | 0 | 0 | 0 | 1 | -90 | 90 | -0.017244 | -0.0043513 | 0.017252 | 0.0043559
7 | 4 | 40.5708 | 25.9653 | 6.8129e-08 | 0 | 0 | 0 | 0 | 0 | 1 | -90 | 90 | 0.01437 | 0.0036312 | -0.014276 | -0.003578
7 | 5 | 1.6177 | 1.0354 | 2.7166e-09 | 0 | 0 | 0 | 0 | 0 | 1 | -90 | 90 | 0.0028744 | 0.00072022 | -0.0028742 | -0.00072038
9 | 90 | 1.7661 | 1.1303 | 2.9658e-09 | 0 | 0 | 0 | 0 | 0 | 1 | -90 | 90 | -0.018843 | -0.0047547 | 0.01885 | 0.0047589
9 | 89 | 0.30955 | 0.19811 | 5.1982e-10 | 0 | 0 | 0 | 0 | 0 | 1 | -90 | 90 | 0.0015911 | 0.00039875 | -0.0015911 | -0.00039879
8 | 85 | 1.7929 | 1.1475 | 3.0107e-09 | 0 | 0 | 0 | 0 | 0 | 1 | -90 | 90 | 0.020437 | 0.0051623 | -0.020429 | -0.0051573
8 | 86 | 1.291 | 0.82627 | 2.168e-09 | 0 | 0 | 0 | 0 | 0 | 1 | -90 | 90 | 0.080595 | 0.020346 | -0.080502 | -0.020286
8 | 34 | 1.4151 | 0.90564 | 2.3763e-09 | 0 | 0 | 0 | 0 | 0 | 1 | -90 | 90 | -0.10103 | -0.025508 | 0.10119 | 0.02561
85 | 90 | 1.6741 | 1.0715 | 2.8113e-09 | 0 | 0 | 0 | 0 | 0 | 1 | -90 | 90 | 0.020429 | 0.0051573 | -0.020421 | -0.0051526
86 | 38 | 0.4936 | 0.3159 | 8.2888e-10 | 0 | 0 | 0 | 0 | 0 | 1 | -90 | 90 | 0.075814 | 0.019111 | -0.075783 | -0.019091
34 | 32 | 1.7076 | 1.0929 | 2.8675e-09 | 0 | 0 | 0 | 0 | 0 | 1 | -90 | 90 | -0.10543 | -0.026672 | 0.10564 | 0.026806
38 | 88 | 0.61603 | 0.39426 | 1.0345e-09 | 0 | 0 | 0 | 0 | 0 | 1 | -90 | 90 | 0.075783 | 0.019091 | -0.075743 | -0.019066
32 | 33 | 1.8993 | 1.2156 | 3.1895e-09 | 0 | 0 | 0 | 0 | 0 | 1 | -90 | 90 | -0.10966 | -0.027812 | 0.10991 | 0.027973
11 | 12 | 4.2173 | 2.6991 | 7.082e-09 | 0 | 0 | 0 | 0 | 0 | 1 | -90 | 90 | -0.030418 | -0.0076235 | 0.03046 | 0.0076502
12 | 19 | 3.4573 | 2.2127 | 5.8057e-09 | 0 | 0 | 0 | 0 | 0 | 1 | -90 | 90 | -0.07209 | -0.018084 | 0.072287 | 0.018209
19 | 25 | 3.7212 | 2.3816 | 6.2489e-09 | 0 | 0 | 0 | 0 | 0 | 1 | -90 | 90 | -0.10234 | -0.02574 | 0.10276 | 0.026012
13 | 23 | 2.7111 | 1.7351 | 4.5527e-09 | 0 | 0 | 0 | 0 | 0 | 1 | -90 | 90 | -0.0014129 | -0.00035411 | 0.001413 | 0.0003537
23 | 18 | 4.0578 | 2.597 | 6.8141e-09 | 0 | 0 | 0 | 0 | 0 | 1 | -90 | 90 | -0.0057946 | -0.0014518 | 0.0057961 | 0.0014521
25 | 24 | 4.6732 | 2.9909 | 7.8476e-09 | 0 | 0 | 0 | 0 | 0 | 1 | -90 | 90 | -0.10883 | -0.027533 | 0.10943 | 0.027915
18 | 20 | 2.7071 | 1.7326 | 4.546e-09 | 0 | 0 | 0 | 0 | 0 | 1 | -90 | 90 | -0.036762 | -0.0092184 | 0.036802 | 0.0092433
18 | 17 | 2.1764 | 1.3929 | 3.6548e-09 | 0 | 0 | 0 | 0 | 0 | 1 | -90 | 90 | 0.024795 | 0.0062198 | -0.024781 | -0.0062109
18 | 15 | 1.6146 | 1.0333 | 2.7113e-09 | 0 | 0 | 0 | 0 | 0 | 1 | -90 | 90 | 0.0061707 | 0.0015465 | -0.00617 | -0.0015464
14 | 17 | 2.6266 | 1.681 | 4.4107e-09 | 0 | 0 | 0 | 0 | 0 | 1 | -90 | 90 | -0.0075969 | -0.001904 | 0.0075986 | 0.0019046
17 | 16 | 0.092934 | 0.059478 | 1.5606e-10 | 0 | 0 | 0 | 0 | 0 | 1 | -90 | 90 | 0.0061776 | 0.0015483 | -0.0061775 | -0.0015482
20 | 21 | 4.6411 | 2.9703 | 7.7936e-09 | 0 | 0 | 0 | 0 | 0 | 1 | -90 | 90 | -0.047667 | -0.011966 | 0.047781 | 0.012039
21 | 22 | 1.9427 | 1.2433 | 3.2623e-09 | 0 | 0 | 0 | 0 | 0 | 1 | -90 | 90 | -0.055935 | -0.014082 | 0.056 | 0.014124
24 | 26 | 0.77481 | 0.49588 | 2.6022e-09 | 0 | 0 | 0 | 0 | 0 | 1 | -90 | 90 | -0.19364 | -0.049178 | 0.19395 | 0.049377
24 | 22 | 2.3912 | 1.5304 | 4.0154e-09 | 0 | 0 | 0 | 0 | 0 | 1 | -90 | 90 | 0.084207 | 0.021263 | -0.084026 | -0.021148
26 | 37 | 0.52704 | 0.33731 | 1.7701e-09 | 0 | 0 | 0 | 0 | 0 | 1 | -90 | 90 | 0.21081 | 0.054209 | -0.21056 | -0.05405
37 | 30 | 0.51924 | 0.33231 | 1.7439e-09 | 0 | 0 | 0 | 0 | 0 | 1 | -90 | 90 | 0.18791 | 0.048375 | -0.18772 | -0.04825
30 | 41 | 0.77613 | 0.49672 | 2.6067e-09 | 0 | 0 | 0 | 0 | 0 | 1 | -90 | 90 | 0.18772 | 0.04825 | -0.18742 | -0.048063
36 | 35 | 1.8244 | 1.1676 | 3.0637e-09 | 0 | 0 | 0 | 0 | 0 | 1 | -90 | 90 | -0.0091199 | -0.0022857 | 0.0091215 | 0.0022865
35 | 39 | 0.34697 | 0.22206 | 1.1653e-09 | 0 | 0 | 0 | 0 | 0 | 1 | -90 | 90 | -0.12142 | -0.030889 | 0.12148 | 0.030925
35 | 33 | 0.57559 | 0.36838 | 1.9331e-09 | 0 | 0 | 0 | 0 | 0 | 1 | -90 | 90 | 0.1123 | 0.028603 | -0.11222 | -0.028552
41 | 43 | 1.9975 | 1.2784 | 6.7087e-09 | 0 | 0 | 0 | 0 | 0 | 1 | -90 | 90 | 0.18742 | 0.048063 | -0.18667 | -0.047581
28 | 29 | 1.3121 | 0.83974 | 2.2034e-09 | 0 | 0 | 0 | 0 | 0 | 1 | -90 | 90 | -0.017021 | -0.0042659 | 0.017025 | 0.0042684
29 | 31 | 2.9626 | 1.8961 | 4.975e-09 | 0 | 0 | 0 | 0 | 0 | 1 | -90 | 90 | -0.017025 | -0.0042684 | 0.017034 | 0.0042739
31 | 44 | 3.5899 | 2.2975 | 6.0284e-09 | 0 | 0 | 0 | 0 | 0 | 1 | -90 | 90 | -0.019981 | -0.0050122 | 0.019997 | 0.0050216
31 | 42 | 1.5527 | 0.99375 | 2.6075e-09 | 0 | 0 | 0 | 0 | 0 | 1 | -90 | 90 | 0.0029464 | 0.00073825 | -0.0029463 | -0.00073841
44 | 50 | 1.2639 | 0.80888 | 2.1224e-09 | 0 | 0 | 0 | 0 | 0 | 1 | -90 | 90 | 0.018811 | 0.0047161 | -0.018806 | -0.0047132
44 | 83 | 2.2256 | 1.4244 | 3.7374e-09 | 0 | 0 | 0 | 0 | 0 | 1 | -90 | 90 | -0.038808 | -0.0097377 | 0.038844 | 0.0097608
43 | 80 | 2.4238 | 1.5512 | 4.0701e-09 | 0 | 0 | 0 | 0 | 0 | 1 | -90 | 90 | 0.049547 | 0.012516 | -0.049483 | -0.012475
43 | 79 | 1.2997 | 0.83183 | 4.3652e-09 | 0 | 0 | 0 | 0 | 0 | 1 | -90 | 90 | 0.13712 | 0.035065 | -0.13686 | -0.034896
50 | 47 | 2.0542 | 1.3147 | 3.4495e-09 | 0 | 0 | 0 | 0 | 0 | 1 | -90 | 90 | 0.0054313 | 0.0013611 | -0.0054306 | -0.001361
83 | 82 | 1.723 | 1.1027 | 2.8934e-09 | 0 | 0 | 0 | 0 | 0 | 1 | -90 | 90 | -0.042155 | -0.01059 | 0.042188 | 0.010612
39 | 68 | 0.29998 | 0.19199 | 1.0075e-09 | 0 | 0 | 0 | 0 | 0 | 1 | -90 | 90 | -0.12384 | -0.031518 | 0.12389 | 0.03155
88 | 87 | 0.42108 | 0.26949 | 7.071e-10 | 0 | 0 | 0 | 0 | 0 | 1 | -90 | 90 | 0.071278 | 0.017947 | -0.071254 | -0.017932
68 | 69 | 0.25701 | 0.16448 | 8.6316e-10 | 0 | 0 | 0 | 0 | 0 | 1 | -90 | 90 | -0.12627 | -0.032147 | 0.12632 | 0.032175
87 | 67 | 0.72013 | 0.46088 | 1.2093e-09 | 0 | 0 | 0 | 0 | 0 | 1 | -90 | 90 | 0.068753 | 0.017305 | -0.068715 | -0.017281
69 | 79 | 1.1283 | 0.7221 | 3.7894e-09 | 0 | 0 | 0 | 0 | 0 | 1 | -90 | 90 | -0.12888 | -0.032817 | 0.12909 | 0.032948
80 | 81 | 1.4066 | 0.90021 | 2.362e-09 | 0 | 0 | 0 | 0 | 0 | 1 | -90 | 90 | 0.049483 | 0.012475 | -0.049445 | -0.012452
81 | 82 | 2.5235 | 1.6151 | 4.2377e-09 | 0 | 0 | 0 | 0 | 0 | 1 | -90 | 90 | 0.045178 | 0.011382 | -0.045122 | -0.011347
47 | 45 | 1.2222 | 0.78222 | 2.0524e-09 | 0 | 0 | 0 | 0 | 0 | 1 | -90 | 90 | 0.0054306 | 0.001361 | -0.0054302 | -0.001361
46 | 48 | 2.4471 | 1.5661 | 4.1093e-09 | 0 | 0 | 0 | 0 | 0 | 1 | -90 | 90 | -0.0026702 | -0.00066926 | 0.0026704 | 0.000669
48 | 51 | 1.6477 | 1.0545 | 2.7669e-09 | 0 | 0 | 0 | 0 | 0 | 1 | -90 | 90 | -0.007386 | -0.0018509 | 0.007387 | 0.0018513
51 | 52 | 0.93367 | 0.59755 | 1.5679e-09 | 0 | 0 | 0 | 0 | 0 | 1 | -90 | 90 | -0.007387 | -0.0018513 | 0.0073875 | 0.0018515
49 | 53 | 2.9345 | 1.8781 | 4.9278e-09 | 0 | 0 | 0 | 0 | 0 | 1 | -90 | 90 | -0.0081682 | -0.0020473 | 0.0081704 | 0.0020482
53 | 54 | 1.3778 | 0.88181 | 2.3138e-09 | 0 | 0 | 0 | 0 | 0 | 1 | -90 | 90 | -0.012871 | -0.0032265 | 0.012874 | 0.0032279
52 | 71 | 0.80936 | 0.51799 | 1.3591e-09 | 0 | 0 | 0 | 0 | 0 | 1 | -90 | 90 | -0.0073876 | -0.0018515 | 0.007388 | 0.0018517
54 | 55 | 0.70899 | 0.45376 | 1.1906e-09 | 0 | 0 | 0 | 0 | 0 | 1 | -90 | 90 | 0.0021885 | 0.00054844 | -0.0021885 | -0.00054853
54 | 56 | 1.3033 | 0.83409 | 2.1885e-09 | 0 | 0 | 0 | 0 | 0 | 1 | -90 | 90 | -0.015062 | -0.0037763 | 0.015066 | 0.0037782
71 | 70 | 0.59697 | 0.38206 | 1.0025e-09 | 0 | 0 | 0 | 0 | 0 | 1 | -90 | 90 | -0.0084262 | -0.0021119 | 0.0084267 | 0.0021121
56 | 60 | 0.59323 | 0.37967 | 9.9619e-10 | 0 | 0 | 0 | 0 | 0 | 1 | -90 | 90 | -0.01725 | -0.0043258 | 0.017252 | 0.004327
70 | 72 | 1.3714 | 0.87769 | 2.3029e-09 | 0 | 0 | 0 | 0 | 0 | 1 | -90 | 90 | -0.010633 | -0.0026651 | 0.010635 | 0.002666
60 | 58 | 0.59303 | 0.37954 | 9.9585e-10 | 0 | 0 | 0 | 0 | 0 | 1 | -90 | 90 | -0.019439 | -0.0048749 | 0.019441 | 0.0048765
58 | 57 | 0.59333 | 0.37973 | 9.9637e-10 | 0 | 0 | 0 | 0 | 0 | 1 | -90 | 90 | -0.021626 | -0.005424 | 0.021629 | 0.0054259
57 | 59 | 1.1718 | 0.74993 | 1.9677e-09 | 0 | 0 | 0 | 0 | 0 | 1 | -90 | 90 | -0.023815 | -0.0059739 | 0.023823 | 0.0059785
59 | 61 | 0.58338 | 0.37336 | 9.7965e-10 | 0 | 0 | 0 | 0 | 0 | 1 | -90 | 90 | -0.025964 | -0.0065151 | 0.025968 | 0.0065179
61 | 92 | 0.58306 | 0.37316 | 9.7912e-10 | 0 | 0 | 0 | 0 | 0 | 1 | -90 | 90 | -0.028111 | -0.0070548 | 0.028116 | 0.007058
92 | 91 | 0.56501 | 0.36161 | 9.488e-10 | 0 | 0 | 0 | 0 | 0 | 1 | -90 | 90 | -0.030256 | -0.0075943 | 0.030262 | 0.007598
91 | 65 | 1.2619 | 0.80761 | 2.1191e-09 | 0 | 0 | 0 | 0 | 0 | 1 | -90 | 90 | -0.032551 | -0.0081719 | 0.032566 | 0.0081812
62 | 63 | 0.60095 | 0.38461 | 1.0092e-09 | 0 | 0 | 0 | 0 | 0 | 1 | -90 | 90 | 0.036912 | 0.0092768 | -0.036902 | -0.0092711
62 | 64 | 0.066119 | 0.042316 | 1.1103e-10 | 0 | 0 | 0 | 0 | 0 | 1 | -90 | 90 | -0.039078 | -0.0098197 | 0.039079 | 0.0098204
63 | 65 | 0.60074 | 0.38447 | 1.0088e-09 | 0 | 0 | 0 | 0 | 0 | 1 | -90 | 90 | 0.034738 | 0.0087286 | -0.03473 | -0.0087235
64 | 66 | 2.1519 | 1.3772 | 3.6136e-09 | 0 | 0 | 0 | 0 | 0 | 1 | -90 | 90 | 0.02666 | 0.006699 | -0.026643 | -0.0066885
64 | 67 | 0.84618 | 0.54156 | 1.421e-09 | 0 | 0 | 0 | 0 | 0 | 1 | -90 | 90 | -0.065739 | -0.016519 | 0.06578 | 0.016545
66 | 84 | 0.61346 | 0.39261 | 1.0302e-09 | 0 | 0 | 0 | 0 | 0 | 1 | -90 | 90 | 0.026643 | 0.0066885 | -0.026638 | -0.0066855
84 | 78 | 0.55517 | 0.35531 | 9.3227e-10 | 0 | 0 | 0 | 0 | 0 | 1 | -90 | 90 | 0.024938 | 0.0062594 | -0.024934 | -0.006257
78 | 77 | 0.5699 | 0.36474 | 9.5701e-10 | 0 | 0 | 0 | 0 | 0 | 1 | -90 | 90 | 0.023353 | 0.0058606 | -0.023349 | -0.0058585
72 | 73 | 0.59863 | 0.38313 | 1.0053e-09 | 0 | 0 | 0 | 0 | 0 | 1 | -90 | 90 | -0.012851 | -0.0032214 | 0.012852 | 0.003222
73 | 74 | 0.59866 | 0.38314 | 1.0053e-09 | 0 | 0 | 0 | 0 | 0 | 1 | -90 | 90 | -0.015063 | -0.0037762 | 0.015064 | 0.0037771
74 | 75 | 1.2976 | 0.83049 | 2.1791e-09 | 0 | 0 | 0 | 0 | 0 | 1 | -90 | 90 | -0.017274 | -0.004331 | 0.017279 | 0.0043335
75 | 76 | 0.59699 | 0.38207 | 1.0025e-09 | 0 | 0 | 0 | 0 | 0 | 1 | -90 | 90 | -0.019495 | -0.004889 | 0.019497 | 0.0048905
76 | 77 | 1.3314 | 0.85209 | 2.2358e-09 | 0 | 0 | 0 | 0 | 0 | 1 | -90 | 90 | -0.021714 | -0.0054461 | 0.021721 | 0.0054504