## bus_data
BUS_I | BUS_TYPE | Pd | Qd | Gs | Bs | area | Vm | Va | baseKV | zone | Vmax | Vmin
1 | 1 | 0.010063 | 0.0025219 | 0 | 0 | 1 | 0.97886 | -0.40441 | 0.4 | 1 | 1.1 | 0.9
3 | 1 | 0 | 0 | 0 | 0 | 1 | 0.97978 | -0.38625 | 0.4 | 1 | 1.1 | 0.9
6 | 1 | 0 | 0 | 0 | 0 | 1 | 0.97984 | -0.38514 | 0.4 | 1 | 1.1 | 0.9
5 | 1 | 0 | 0 | 0 | 0 | 1 | 0.97672 | -0.44591 | 0.4 | 1 | 1.1 | 0.9
39 | 1 | 0.0048258 | 0.0012095 | 0 | 0 | 1 | 0.97666 | -0.44718 | 0.4 | 1 | 1.1 | 0.9
37 | 1 | 0.0075089 | 0.0018819 | 0 | 0 | 1 | 0.9758 | -0.46395 | 0.4 | 1 | 1.1 | 0.9
14 | 1 | 0.071831 | 0.018003 | 0 | 0 | 1 | 0.98238 | -0.33586 | 0.4 | 1 | 1.1 | 0.9
7 | 1 | 0 | 0 | 0 | 0 | 1 | 0.98402 | -0.30407 | 0.4 | 1 | 1.1 | 0.9
10 | 1 | 0 | 0 | 0 | 0 | 1 | 0.98653 | -0.25583 | 0.4 | 1 | 1.1 | 0.9
8 | 1 | 0 | 0 | 0 | 0 | 1 | 0.99582 | -0.078636 | 0.4 | 1 | 1.1 | 0.9
26 | 1 | 0 | 0 | 0 | 0 | 1 | 0.99411 | -0.11111 | 0.4 | 1 | 1.1 | 0.9
12 | 3 | 0 | 0 | 0 | 0 | 1 | 1 | 0 | 0.4 | 1 | 1.1 | 0.9
42 | 1 | 0.0061888 | 0.0015511 | 0 | 0 | 1 | 0.99544 | -0.086144 | 0.4 | 1 | 1.1 | 0.9
48 | 1 | 0.017716 | 0.0044401 | 0 | 0 | 1 | 0.98874 | -0.21345 | 0.4 | 1 | 1.1 | 0.9
38 | 1 | 0.0048632 | 0.0012188 | 0 | 0 | 1 | 0.97424 | -0.49459 | 0.4 | 1 | 1.1 | 0.9
13 | 1 | 0 | 0 | 0 | 0 | 1 | 0.99505 | -0.094823 | 0.4 | 1 | 1.1 | 0.9
45 | 1 | 0.018743 | 0.0046974 | 0 | 0 | 1 | 0.99248 | -0.14201 | 0.4 | 1 | 1.1 | 0.9
44 | 1 | 0.019343 | 0.0048478 | 0 | 0 | 1 | 0.99383 | -0.11653 | 0.4 | 1 | 1.1 | 0.9
25 | 1 | 0 | 0 | 0 | 0 | 1 | 0.97138 | -0.55105 | 0.4 | 1 | 1.1 | 0.9
34 | 1 | 0.0037163 | 0.0009314 | 0 | 0 | 1 | 0.9716 | -0.54661 | 0.4 | 1 | 1.1 | 0.9
54 | 1 | 0.014393 | 0.0036073 | 0 | 0 | 1 | 0.97073 | -0.5639 | 0.4 | 1 | 1.1 | 0.9
18 | 1 | 0 | 0 | 0 | 0 | 1 | 0.97232 | -0.53241 | 0.4 | 1 | 1.1 | 0.9
31 | 1 | 0.0011487 | 0.00028789 | 0 | 0 | 1 | 0.97218 | -0.53524 | 0.4 | 1 | 1.1 | 0.9
22 | 1 | 0 | 0 | 0 | 0 | 1 | 0.97205 | -0.53774 | 0.4 | 1 | 1.1 | 0.9
16 | 1 | 0.0020742 | 0.00051985 | 0 | 0 | 1 | 0.97258 | -0.52732 | 0.4 | 1 | 1.1 | 0.9
11 | 1 | 0.065313 | 0.016369 | 0 | 0 | 1 | 0.99289 | -0.13668 | 0.4 | 1 | 1.1 | 0.9
17 | 1 | 0 | 0 | 0 | 0 | 1 | 0.97307 | -0.51766 | 0.4 | 1 | 1.1 | 0.9
19 | 1 | 0 | 0 | 0 | 0 | 1 | 0.97331 | -0.51296 | 0.4 | 1 | 1.1 | 0.9
20 | 1 | 0.0061052 | 0.0015301 | 0 | 0 | 1 | 0.97235 | -0.53187 | 0.4 | 1 | 1.1 | 0.9
15 | 1 | 0.013103 | 0.003284 | 0 | 0 | 1 | 0.97277 | -0.52349 | 0.4 | 1 | 1.1 | 0.9
40 | 1 | 0.021856 | 0.0054776 | 0 | 0 | 1 | 0.97283 | -0.52238 | 0.4 | 1 | 1.1 | 0.9
21 | 1 | 0 | 0 | 0 | 0 | 1 | 0.97205 | -0.53785 | 0.4 | 1 | 1.1 | 0.9
36 | 1 | 0.025745 | 0.0064522 | 0 | 0 | 1 | 0.97119 | -0.55471 | 0.4 | 1 | 1.1 | 0.9
32 | 1 | 0.0034816 | 0.00087258 | 0 | 0 | 1 | 0.97181 | -0.54245 | 0.4 | 1 | 1.1 | 0.9
43 | 1 | 0.014098 | 0.0035333 | 0 | 0 | 1 | 0.99526 | -0.089453 | 0.4 | 1 | 1.1 | 0.9
47 | 1 | 0.014573 | 0.0036523 | 0 | 0 | 1 | 0.98992 | -0.19095 | 0.4 | 1 | 1.1 | 0.9
46 | 1 | 0 | 0 | 0 | 0 | 1 | 0.99007 | -0.18788 | 0.4 | 1 | 1.1 | 0.9
41 | 1 | 0 | 0 | 0 | 0 | 1 | 0.97153 | -0.54812 | 0.4 | 1 | 1.1 | 0.9
29 | 1 | 0.0012324 | 0.00030886 | 0 | 0 | 1 | 0.97205 | -0.53789 | 0.4 | 1 | 1.1 | 0.9
52 | 1 | 0.026931 | 0.0067495 | 0 | 0 | 1 | 0.97124 | -0.55379 | 0.4 | 1 | 1.1 | 0.9
49 | 1 | 0.050331 | 0.012614 | 0 | 0 | 1 | 0.9711 | -0.5566 | 0.4 | 1 | 1.1 | 0.9
35 | 1 | 0.038521 | 0.0096542 | 0 | 0 | 1 | 0.97081 | -0.56232 | 0.4 | 1 | 1.1 | 0.9
33 | 1 | 0.0061398 | 0.0015388 | 0 | 0 | 1 | 0.97174 | -0.54401 | 0.4 | 1 | 1.1 | 0.9
55 | 1 | 0 | 0 | 0 | 0 | 1 | 0.97113 | -0.55605 | 0.4 | 1 | 1.1 | 0.9
56 | 1 | 0.012669 | 0.0031752 | 0 | 0 | 1 | 0.97076 | -0.56336 | 0.4 | 1 | 1.1 | 0.9
28 | 1 | 0.00226 | 0.00056642 | 0 | 0 | 1 | 0.97204 | -0.53798 | 0.4 | 1 | 1.1 | 0.9
30 | 1 | 0.004514 | 0.0011313 | 0 | 0 | 1 | 0.97201 | -0.5386 | 0.4 | 1 | 1.1 | 0.9
50 | 1 | 0.011591 | 0.002905 | 0 | 0 | 1 | 0.9709 | -0.56059 | 0.4 | 1 | 1.1 | 0.9
51 | 1 | 0.0022794 | 0.00057127 | 0 | 0 | 1 | 0.9708 | -0.56256 | 0.4 | 1 | 1.1 | 0.9
53 | 1 | 0.010603 | 0.0026574 | 0 | 0 | 1 | 0.97075 | -0.56347 | 0.4 | 1 | 1.1 | 0.9

## generator_data
GEN_BUS | PG | QG | QMAX | QMIN | VG | MBASE | GEN_STATUS | PMAX | PMIN
12 | 0.52359 | 0.13503 | 10 | -10 | 1 | 100 | 1 | 10 | 0

## branch_data
F_BUS | T_BUS | BR_R | BR_X | BR_B | RATE_A | RATE_B | RATE_C | TAP | SHIFT | BR_STATUS | ANGMIN | ANGMAX | P_in | Q_in | P_out | Q_out
1 | 3 | 7.7571 | 4.9645 | 1.3026e-08 | 0 | 0 | 0 | 0 | 0 | 1 | -90 | 90 | -0.010063 | -0.0025219 | 0.010071 | 0.0025263
3 | 6 | 0.47219 | 0.3022 | 7.9293e-10 | 0 | 0 | 0 | 0 | 0 | 1 | -90 | 90 | -0.010071 | -0.0025263 | 0.010072 | 0.0025265
6 | 14 | 0.74352 | 0.47585 | 6.2428e-09 | 0 | 0 | 0 | 0 | 0 | 1 | -90 | 90 | -0.2881 | -0.073028 | 0.28879 | 0.073466
6 | 5 | 0.94484 | 0.6047 | 7.9332e-09 | 0 | 0 | 0 | 0 | 0 | 1 | -90 | 90 | 0.27803 | 0.070502 | -0.27722 | -0.069985
5 | 39 | 1.1208 | 0.71731 | 1.8821e-09 | 0 | 0 | 0 | 0 | 0 | 1 | -90 | 90 | 0.0048261 | 0.0012095 | -0.0048258 | -0.0012095
5 | 37 | 0.28419 | 0.18188 | 2.3862e-09 | 0 | 0 | 0 | 0 | 0 | 1 | -90 | 90 | 0.27239 | 0.068775 | -0.27216 | -0.068625
37 | 38 | 0.49529 | 0.31699 | 4.1586e-09 | 0 | 0 | 0 | 0 | 0 | 1 | -90 | 90 | 0.26465 | 0.066743 | -0.26426 | -0.066495
14 | 7 | 0.38494 | 0.24636 | 3.2321e-09 | 0 | 0 | 0 | 0 | 0 | 1 | -90 | 90 | -0.36062 | -0.091468 | 0.36117 | 0.091821
7 | 10 | 0.58664 | 0.37545 | 4.9256e-09 | 0 | 0 | 0 | 0 | 0 | 1 | -90 | 90 | -0.36117 | -0.091821 | 0.36201 | 0.092359
10 | 48 | 0.51778 | 0.33138 | 4.3475e-09 | 0 | 0 | 0 | 0 | 0 | 1 | -90 | 90 | -0.36201 | -0.092359 | 0.36275 | 0.092834
8 | 26 | 0.33651 | 0.21537 | 2.8255e-09 | 0 | 0 | 0 | 0 | 0 | 1 | -90 | 90 | 0.4358 | 0.11218 | -0.43511 | -0.11174
8 | 12 | 0.78264 | 0.50089 | 6.5713e-09 | 0 | 0 | 0 | 0 | 0 | 1 | -90 | 90 | -0.45609 | -0.11727 | 0.45784 | 0.11839
8 | 42 | 1.6443 | 1.0524 | 2.7613e-09 | 0 | 0 | 0 | 0 | 0 | 1 | -90 | 90 | 0.020296 | 0.00509 | -0.020289 | -0.0050856
26 | 45 | 0.33426 | 0.21393 | 2.8065e-09 | 0 | 0 | 0 | 0 | 0 | 1 | -90 | 90 | 0.41576 | 0.10689 | -0.41514 | -0.10649
26 | 44 | 1.241 | 0.79424 | 2.084e-09 | 0 | 0 | 0 | 0 | 0 | 1 | -90 | 90 | 0.019348 | 0.0048508 | -0.019343 | -0.0048478
12 | 13 | 6.4751 | 4.1441 | 1.0874e-08 | 0 | 0 | 0 | 0 | 0 | 1 | -90 | 90 | 0.065742 | 0.016642 | -0.065444 | -0.016452
42 | 43 | 1.0422 | 0.66698 | 1.7501e-09 | 0 | 0 | 0 | 0 | 0 | 1 | -90 | 90 | 0.0141 | 0.0035345 | -0.014098 | -0.0035333
48 | 46 | 0.29879 | 0.19123 | 2.5088e-09 | 0 | 0 | 0 | 0 | 0 | 1 | -90 | 90 | -0.38047 | -0.097274 | 0.38094 | 0.097576
38 | 19 | 0.30191 | 0.19322 | 2.535e-09 | 0 | 0 | 0 | 0 | 0 | 1 | -90 | 90 | 0.2594 | 0.065276 | -0.25917 | -0.065131
13 | 11 | 2.8378 | 1.8162 | 4.7654e-09 | 0 | 0 | 0 | 0 | 0 | 1 | -90 | 90 | 0.065444 | 0.016452 | -0.065313 | -0.016369
45 | 46 | 0.51789 | 0.33145 | 4.3484e-09 | 0 | 0 | 0 | 0 | 0 | 1 | -90 | 90 | 0.3964 | 0.10179 | -0.39552 | -0.10123
25 | 34 | 1.3043 | 0.83474 | 4.3805e-09 | 0 | 0 | 0 | 0 | 0 | 1 | -90 | 90 | -0.014402 | -0.0036124 | 0.014405 | 0.0036139
25 | 54 | 3.7733 | 2.4149 | 6.3365e-09 | 0 | 0 | 0 | 0 | 0 | 1 | -90 | 90 | 0.014402 | 0.0036124 | -0.014393 | -0.0036073
34 | 33 | 0.60835 | 0.38934 | 5.1079e-09 | 0 | 0 | 0 | 0 | 0 | 1 | -90 | 90 | -0.018122 | -0.0045453 | 0.018124 | 0.0045463
18 | 31 | 1.3087 | 0.83757 | 2.1977e-09 | 0 | 0 | 0 | 0 | 0 | 1 | -90 | 90 | 0.0091576 | 0.0022955 | -0.0091563 | -0.0022949
18 | 22 | 0.81523 | 0.52175 | 6.845e-09 | 0 | 0 | 0 | 0 | 0 | 1 | -90 | 90 | 0.02776 | 0.0069658 | -0.027753 | -0.006962
18 | 16 | 0.58488 | 0.37432 | 4.9108e-09 | 0 | 0 | 0 | 0 | 0 | 1 | -90 | 90 | -0.036918 | -0.0092613 | 0.036927 | 0.0092666
31 | 29 | 1.4049 | 0.89915 | 2.3592e-09 | 0 | 0 | 0 | 0 | 0 | 1 | -90 | 90 | 0.0080076 | 0.002007 | -0.0080066 | -0.0020066
22 | 32 | 0.71884 | 0.46006 | 6.0356e-09 | 0 | 0 | 0 | 0 | 0 | 1 | -90 | 90 | 0.027753 | 0.006962 | -0.027747 | -0.0069585
16 | 15 | 0.4163 | 0.26643 | 3.4954e-09 | 0 | 0 | 0 | 0 | 0 | 1 | -90 | 90 | -0.039001 | -0.0097865 | 0.039008 | 0.0097907
17 | 19 | 0.11559 | 0.07398 | 9.7057e-10 | 0 | 0 | 0 | 0 | 0 | 1 | -90 | 90 | -0.17286 | -0.043427 | 0.1729 | 0.043452
17 | 20 | 0.5001 | 0.32006 | 4.199e-09 | 0 | 0 | 0 | 0 | 0 | 1 | -90 | 90 | 0.12073 | 0.030344 | -0.12065 | -0.030292
17 | 15 | 0.47489 | 0.30393 | 3.9873e-09 | 0 | 0 | 0 | 0 | 0 | 1 | -90 | 90 | 0.052126 | 0.013084 | -0.052112 | -0.013075
19 | 40 | 1.8281 | 1.17 | 3.0699e-09 | 0 | 0 | 0 | 0 | 0 | 1 | -90 | 90 | 0.021866 | 0.0054836 | -0.021856 | -0.0054776
19 | 21 | 1.642 | 1.0509 | 1.3787e-08 | 0 | 0 | 0 | 0 | 0 | 1 | -90 | 90 | 0.064407 | 0.016196 | -0.064331 | -0.016148
20 | 41 | 0.60148 | 0.38495 | 5.0502e-09 | 0 | 0 | 0 | 0 | 0 | 1 | -90 | 90 | 0.11455 | 0.028761 | -0.11446 | -0.028705
21 | 36 | 1.1101 | 0.71047 | 3.7284e-09 | 0 | 0 | 0 | 0 | 0 | 1 | -90 | 90 | 0.064331 | 0.016148 | -0.064279 | -0.016115
36 | 35 | 0.83528 | 0.53458 | 1.4027e-09 | 0 | 0 | 0 | 0 | 0 | 1 | -90 | 90 | 0.038535 | 0.009663 | -0.038521 | -0.0096542
32 | 33 | 0.27159 | 0.17382 | 2.2804e-09 | 0 | 0 | 0 | 0 | 0 | 1 | -90 | 90 | 0.024265 | 0.006086 | -0.024264 | -0.006085
47 | 46 | 0.92589 | 0.59257 | 1.5548e-09 | 0 | 0 | 0 | 0 | 0 | 1 | -90 | 90 | -0.014573 | -0.0036523 | 0.014575 | 0.0036535
41 | 52 | 0.60496 | 0.38718 | 2.0318e-09 | 0 | 0 | 0 | 0 | 0 | 1 | -90 | 90 | 0.039617 | 0.0099346 | -0.039606 | -0.009928
41 | 49 | 0.47936 | 0.30679 | 4.0249e-09 | 0 | 0 | 0 | 0 | 0 | 1 | -90 | 90 | 0.074841 | 0.018771 | -0.074811 | -0.018752
29 | 28 | 0.056215 | 0.035978 | 9.44e-11 | 0 | 0 | 0 | 0 | 0 | 1 | -90 | 90 | 0.0067742 | 0.0016977 | -0.0067742 | -0.0016977
52 | 55 | 0.75561 | 0.48359 | 1.2689e-09 | 0 | 0 | 0 | 0 | 0 | 1 | -90 | 90 | 0.012675 | 0.0031784 | -0.012674 | -0.0031777
49 | 50 | 0.68912 | 0.44103 | 1.1572e-09 | 0 | 0 | 0 | 0 | 0 | 1 | -90 | 90 | 0.02448 | 0.0061375 | -0.024475 | -0.0061346
55 | 56 | 2.4352 | 1.5586 | 4.0894e-09 | 0 | 0 | 0 | 0 | 0 | 1 | -90 | 90 | 0.012674 | 0.0031777 | -0.012669 | -0.0031752
28 | 30 | 0.5836 | 0.3735 | 9.8002e-10 | 0 | 0 | 0 | 0 | 0 | 1 | -90 | 90 | 0.0045142 | 0.0011313 | -0.004514 | -0.0011313
50 | 51 | 0.64367 | 0.41195 | 1.0809e-09 | 0 | 0 | 0 | 0 | 0 | 1 | -90 | 90 | 0.012884 | 0.0032296 | -0.012883 | -0.0032289
51 | 53 | 0.36335 | 0.23254 | 6.1016e-10 | 0 | 0 | 0 | 0 | 0 | 1 | -90 | 90 | 0.010604 | 0.0026576 | -0.010603 | -0.0026574