## bus_data
BUS_I | BUS_TYPE | Pd | Qd | Gs | Bs | area | Vm | Va | baseKV | zone | Vmax | Vmin
1 | 1 | 0.0015674 | 0.00039282 | 0 | 0 | 1 | 0.99956 | -0.008478 | 0.4 | 1 | 1.1 | 0.9
2 | 1 | 0 | 0 | 0 | 0 | 1 | 0.99959 | -0.007901 | 0.4 | 1 | 1.1 | 0.9
4 | 1 | 0 | 0 | 0 | 0 | 1 | 0.99961 | -0.00753 | 0.4 | 1 | 1.1 | 0.9
11 | 1 | 0.0019593 | 0.00049104 | 0 | 0 | 1 | 0.99974 | -0.0050761 | 0.4 | 1 | 1.1 | 0.9
16 | 1 | 0.0014162 | 0.00035493 | 0 | 0 | 1 | 0.99667 | -0.064102 | 0.4 | 1 | 1.1 | 0.9
12 | 1 | 0.0065751 | 0.0016479 | 0 | 0 | 1 | 0.99705 | -0.056701 | 0.4 | 1 | 1.1 | 0.9
7 | 1 | 0 | 0 | 0 | 0 | 1 | 0.99979 | -0.0040188 | 0.4 | 1 | 1.1 | 0.9
5 | 3 | 0.0013549 | 0.00033958 | 0 | 0 | 1 | 1 | 0 | 0.4 | 1 | 1.1 | 0.9
6 | 1 | 0.00086751 | 0.00021742 | 0 | 0 | 1 | 0.99992 | -0.001501 | 0.4 | 1 | 1.1 | 0.9
14 | 1 | 0.002711 | 0.00067945 | 0 | 0 | 1 | 0.9973 | -0.052029 | 0.4 | 1 | 1.1 | 0.9
13 | 1 | 0.0012669 | 0.0003175 | 0 | 0 | 1 | 0.99722 | -0.05355 | 0.4 | 1 | 1.1 | 0.9
9 | 1 | 0.0025543 | 0.00064016 | 0 | 0 | 1 | 0.99902 | -0.018973 | 0.4 | 1 | 1.1 | 0.9
8 | 1 | 0.00043746 | 0.00010964 | 0 | 0 | 1 | 0.99901 | -0.019096 | 0.4 | 1 | 1.1 | 0.9

## generator_data
GEN_BUS | PG | QG | QMAX | QMIN | VG | MBASE | GEN_STATUS | PMAX | PMIN
5 | 0.020746 | 0.0051996 | 10 | -10 | 1 | 100 | 1 | 10 | 0

## branch_data
F_BUS | T_BUS | BR_R | BR_X | BR_B | RATE_A | RATE_B | RATE_C | TAP | SHIFT | BR_STATUS | ANGMIN | ANGMAX | P_in | Q_in | P_out | Q_out
1 | 2 | 1.6483 | 1.0549 | 2.7679e-09 | 0 | 0 | 0 | 0 | 0 | 1 | -90 | 90 | -0.0015674 | -0.00039282 | 0.0015674 | 0.00039257
2 | 4 | 1.0596 | 0.67811 | 1.7793e-09 | 0 | 0 | 0 | 0 | 0 | 1 | -90 | 90 | -0.0015674 | -0.00039257 | 0.0015675 | 0.00039241
4 | 11 | 7.001 | 4.4806 | 1.1757e-08 | 0 | 0 | 0 | 0 | 0 | 1 | -90 | 90 | -0.0015675 | -0.00039241 | 0.0015676 | 0.00039136
11 | 7 | 1.3415 | 0.85858 | 2.2528e-09 | 0 | 0 | 0 | 0 | 0 | 1 | -90 | 90 | -0.0035269 | -0.00088239 | 0.0035271 | 0.00088228
16 | 12 | 23.199 | 14.8474 | 3.8957e-08 | 0 | 0 | 0 | 0 | 0 | 1 | -90 | 90 | -0.0014162 | -0.00035493 | 0.0014167 | 0.00035138
12 | 13 | 1.7551 | 1.1233 | 2.9473e-09 | 0 | 0 | 0 | 0 | 0 | 1 | -90 | 90 | -0.0079918 | -0.0019993 | 0.007993 | 0.0019997
7 | 9 | 22.3383 | 14.2965 | 3.7512e-08 | 0 | 0 | 0 | 0 | 0 | 1 | -90 | 90 | 0.0029939 | 0.00074721 | -0.0029917 | -0.00074959
7 | 6 | 1.7268 | 1.1051 | 2.8997e-09 | 0 | 0 | 0 | 0 | 0 | 1 | -90 | 90 | -0.006521 | -0.0016295 | 0.0065217 | 0.0016297
5 | 6 | 0.9089 | 0.5817 | 1.5263e-09 | 0 | 0 | 0 | 0 | 0 | 1 | -90 | 90 | 0.0073898 | 0.0018473 | -0.0073892 | -0.0018471
5 | 14 | 19.4072 | 12.4206 | 3.259e-08 | 0 | 0 | 0 | 0 | 0 | 1 | -90 | 90 | 0.012001 | 0.0030128 | -0.011972 | -0.002997
14 | 13 | 0.73127 | 0.46801 | 1.228e-09 | 0 | 0 | 0 | 0 | 0 | 1 | -90 | 90 | 0.0092606 | 0.0023175 | -0.0092599 | -0.0023172
9 | 8 | 1.2627 | 0.80811 | 2.1204e-09 | 0 | 0 | 0 | 0 | 0 | 1 | -90 | 90 | 0.00043746 | 0.00010943 | -0.00043746 | -0.00010964