## bus_data
BUS_I | BUS_TYPE | Pd | Qd | Gs | Bs | area | Vm | Va | baseKV | zone | Vmax | Vmin
1 | 1 | 0.0069322 | 0.0017374 | 0 | 0 | 1 | 0.99785 | -0.041027 | 0.4 | 1 | 1.1 | 0.9
2 | 3 | 0.0067839 | 0.0017002 | 0 | 0 | 1 | 1 | 0 | 0.4 | 1 | 1.1 | 0.9
3 | 1 | 0 | 0 | 0 | 0 | 1 | 0.99658 | -0.0653 | 0.4 | 1 | 1.1 | 0.9
4 | 1 | 0.0096123 | 0.0024091 | 0 | 0 | 1 | 0.99911 | -0.01708 | 0.4 | 1 | 1.1 | 0.9
5 | 1 | 0.008267 | 0.0020719 | 0 | 0 | 1 | 0.99424 | -0.11027 | 0.4 | 1 | 1.1 | 0.9
6 | 1 | 0 | 0 | 0 | 0 | 1 | 0.99632 | -0.070332 | 0.4 | 1 | 1.1 | 0.9
7 | 1 | 0 | 0 | 0 | 0 | 1 | 0.99566 | -0.083146 | 0.4 | 1 | 1.1 | 0.9
17 | 1 | 0.009823 | 0.0024619 | 0 | 0 | 1 | 0.99835 | -0.031634 | 0.4 | 1 | 1.1 | 0.9
23 | 1 | 0.0019589 | 0.00049095 | 0 | 0 | 1 | 0.99061 | -0.18031 | 0.4 | 1 | 1.1 | 0.9
33 | 1 | 0.0044734 | 0.0011212 | 0 | 0 | 1 | 0.99599 | -0.076788 | 0.4 | 1 | 1.1 | 0.9
9 | 1 | 0 | 0 | 0 | 0 | 1 | 0.99444 | -0.10665 | 0.4 | 1 | 1.1 | 0.9
8 | 1 | 0 | 0 | 0 | 0 | 1 | 0.99706 | -0.056505 | 0.4 | 1 | 1.1 | 0.9
10 | 1 | 0 | 0 | 0 | 0 | 1 | 0.9969 | -0.059539 | 0.4 | 1 | 1.1 | 0.9
18 | 1 | 0.0076874 | 0.0019266 | 0 | 0 | 1 | 0.99778 | -0.042596 | 0.4 | 1 | 1.1 | 0.9
12 | 1 | 0 | 0 | 0 | 0 | 1 | 0.99411 | -0.11289 | 0.4 | 1 | 1.1 | 0.9
41 | 1 | 0.0093436 | 0.0023417 | 0 | 0 | 1 | 0.99392 | -0.11653 | 0.4 | 1 | 1.1 | 0.9
48 | 1 | 0.0096225 | 0.0024116 | 0 | 0 | 1 | 0.99667 | -0.064026 | 0.4 | 1 | 1.1 | 0.9
15 | 1 | 0 | 0 | 0 | 0 | 1 | 0.99403 | -0.11456 | 0.4 | 1 | 1.1 | 0.9
39 | 1 | 0.033508 | 0.008398 | 0 | 0 | 1 | 0.9931 | -0.13254 | 0.4 | 1 | 1.1 | 0.9
14 | 1 | 0 | 0 | 0 | 0 | 1 | 0.99573 | -0.081708 | 0.4 | 1 | 1.1 | 0.9
32 | 1 | 0.0043729 | 0.0010959 | 0 | 0 | 1 | 0.99572 | -0.081906 | 0.4 | 1 | 1.1 | 0.9
31 | 1 | 0.0043726 | 0.0010959 | 0 | 0 | 1 | 0.99582 | -0.080108 | 0.4 | 1 | 1.1 | 0.9
37 | 1 | 0.019273 | 0.0048303 | 0 | 0 | 1 | 0.99375 | -0.12001 | 0.4 | 1 | 1.1 | 0.9
16 | 1 | 0 | 0 | 0 | 0 | 1 | 0.99591 | -0.078341 | 0.4 | 1 | 1.1 | 0.9
21 | 1 | 0 | 0 | 0 | 0 | 1 | 0.98943 | -0.20314 | 0.4 | 1 | 1.1 | 0.9
47 | 1 | 0.010085 | 0.0025275 | 0 | 0 | 1 | 0.99643 | -0.068724 | 0.4 | 1 | 1.1 | 0.9
42 | 1 | 0.0086166 | 0.0021595 | 0 | 0 | 1 | 0.99317 | -0.13108 | 0.4 | 1 | 1.1 | 0.9
26 | 1 | 0.0029074 | 0.00072866 | 0 | 0 | 1 | 0.98831 | -0.22493 | 0.4 | 1 | 1.1 | 0.9
25 | 1 | 0.0056902 | 0.0014261 | 0 | 0 | 1 | 0.98832 | -0.22461 | 0.4 | 1 | 1.1 | 0.9
19 | 1 | 0.005695 | 0.0014273 | 0 | 0 | 1 | 0.98899 | -0.21159 | 0.4 | 1 | 1.1 | 0.9
20 | 1 | 0.0021632 | 0.00054216 | 0 | 0 | 1 | 0.9887 | -0.21722 | 0.4 | 1 | 1.1 | 0.9
22 | 1 | 0.005693 | 0.0014268 | 0 | 0 | 1 | 0.98856 | -0.21992 | 0.4 | 1 | 1.1 | 0.9
24 | 1 | 0.011358 | 0.0028466 | 0 | 0 | 1 | 0.98895 | -0.21242 | 0.4 | 1 | 1.1 | 0.9
29 | 1 | 0.012124 | 0.0030386 | 0 | 0 | 1 | 0.98866 | -0.21808 | 0.4 | 1 | 1.1 | 0.9
27 | 1 | 0.008666 | 0.0021719 | 0 | 0 | 1 | 0.98782 | -0.23445 | 0.4 | 1 | 1.1 | 0.9
28 | 1 | 0.008738 | 0.00219 | 0 | 0 | 1 | 0.98762 | -0.23834 | 0.4 | 1 | 1.1 | 0.9
30 | 1 | 0.0064792 | 0.0016238 | 0 | 0 | 1 | 0.98717 | -0.247 | 0.4 | 1 | 1.1 | 0.9
35 | 1 | 0.0070462 | 0.0017659 | 0 | 0 | 1 | 0.98714 | -0.24763 | 0.4 | 1 | 1.1 | 0.9
36 | 1 | 0.0062308 | 0.0015616 | 0 | 0 | 1 | 0.98695 | -0.25136 | 0.4 | 1 | 1.1 | 0.9
46 | 1 | 0.0069045 | 0.0017304 | 0 | 0 | 1 | 0.9916 | -0.16149 | 0.4 | 1 | 1.1 | 0.9
45 | 1 | 0.0073731 | 0.0018479 | 0 | 0 | 1 | 0.99176 | -0.15846 | 0.4 | 1 | 1.1 | 0.9
43 | 1 | 0.010727 | 0.0026885 | 0 | 0 | 1 | 0.9925 | -0.14413 | 0.4 | 1 | 1.1 | 0.9
44 | 1 | 0.0070816 | 0.0017748 | 0 | 0 | 1 | 0.99207 | -0.1525 | 0.4 | 1 | 1.1 | 0.9

## generator_data
GEN_BUS | PG | QG | QMAX | QMIN | VG | MBASE | GEN_STATUS | PMAX | PMIN
2 | 0.27141 | 0.068715 | 10 | -10 | 1 | 100 | 1 | 10 | 0

## branch_data
F_BUS | T_BUS | BR_R | BR_X | BR_B | RATE_A | RATE_B | RATE_C | TAP | SHIFT | BR_STATUS | ANGMIN | ANGMAX | P_in | Q_in | P_out | Q_out
1 | 2 | 0.84949 | 0.54367 | 2.853e-09 | 0 | 0 | 0 | 0 | 0 | 1 | -90 | 90 | -0.21727 | -0.054942 | 0.2177 | 0.055216
1 | 3 | 0.51748 | 0.33119 | 1.738e-09 | 0 | 0 | 0 | 0 | 0 | 1 | -90 | 90 | 0.21034 | 0.053205 | -0.21009 | -0.053048
2 | 4 | 1.6332 | 1.0453 | 2.7427e-09 | 0 | 0 | 0 | 0 | 0 | 1 | -90 | 90 | 0.046931 | 0.011799 | -0.046893 | -0.011775
3 | 5 | 2.1469 | 1.374 | 3.6053e-09 | 0 | 0 | 0 | 0 | 0 | 1 | -90 | 90 | 0.093696 | 0.023743 | -0.093494 | -0.023614
3 | 6 | 1.6938 | 1.084 | 2.8443e-09 | 0 | 0 | 0 | 0 | 0 | 1 | -90 | 90 | 0.013228 | 0.0033175 | -0.013225 | -0.0033157
3 | 7 | 0.77186 | 0.49399 | 1.2962e-09 | 0 | 0 | 0 | 0 | 0 | 1 | -90 | 90 | 0.10317 | 0.025988 | -0.10308 | -0.025932
4 | 17 | 1.7481 | 1.1188 | 2.9356e-09 | 0 | 0 | 0 | 0 | 0 | 1 | -90 | 90 | 0.03728 | 0.009366 | -0.037254 | -0.0093497
5 | 23 | 3.6483 | 2.3349 | 6.1264e-09 | 0 | 0 | 0 | 0 | 0 | 1 | -90 | 90 | 0.085227 | 0.021542 | -0.084942 | -0.02136
6 | 33 | 2.1721 | 1.3901 | 3.6475e-09 | 0 | 0 | 0 | 0 | 0 | 1 | -90 | 90 | 0.013225 | 0.0033157 | -0.013221 | -0.0033135
7 | 9 | 1.0142 | 0.64906 | 1.703e-09 | 0 | 0 | 0 | 0 | 0 | 1 | -90 | 90 | 0.10308 | 0.025932 | -0.10297 | -0.025858
17 | 18 | 1.7865 | 1.1434 | 3e-09 | 0 | 0 | 0 | 0 | 0 | 1 | -90 | 90 | 0.027431 | 0.0068878 | -0.027417 | -0.0068789
23 | 21 | 1.211 | 0.77505 | 2.0336e-09 | 0 | 0 | 0 | 0 | 0 | 1 | -90 | 90 | 0.082983 | 0.020869 | -0.082892 | -0.020812
33 | 16 | 0.78938 | 0.5052 | 1.3256e-09 | 0 | 0 | 0 | 0 | 0 | 1 | -90 | 90 | 0.0087472 | 0.0021924 | -0.0087466 | -0.0021921
9 | 12 | 0.52391 | 0.3353 | 8.7978e-10 | 0 | 0 | 0 | 0 | 0 | 1 | -90 | 90 | 0.052835 | 0.013262 | -0.052819 | -0.013252
9 | 41 | 0.8752 | 0.56013 | 1.4697e-09 | 0 | 0 | 0 | 0 | 0 | 1 | -90 | 90 | 0.050132 | 0.012596 | -0.050109 | -0.012581
8 | 10 | 0.68598 | 0.43903 | 1.1519e-09 | 0 | 0 | 0 | 0 | 0 | 1 | -90 | 90 | 0.019717 | 0.0049444 | -0.019714 | -0.0049427
8 | 18 | 3.1468 | 2.014 | 5.2844e-09 | 0 | 0 | 0 | 0 | 0 | 1 | -90 | 90 | -0.019717 | -0.0049444 | 0.01973 | 0.0049523
10 | 48 | 1.014 | 0.64895 | 1.7028e-09 | 0 | 0 | 0 | 0 | 0 | 1 | -90 | 90 | 0.019714 | 0.0049427 | -0.019709 | -0.0049402
12 | 15 | 0.38578 | 0.2469 | 6.4783e-10 | 0 | 0 | 0 | 0 | 0 | 1 | -90 | 90 | 0.01928 | 0.0048342 | -0.019278 | -0.0048333
12 | 39 | 2.5959 | 1.6614 | 4.3591e-09 | 0 | 0 | 0 | 0 | 0 | 1 | -90 | 90 | 0.03354 | 0.0084177 | -0.033508 | -0.008398
41 | 42 | 1.5817 | 1.0123 | 2.6561e-09 | 0 | 0 | 0 | 0 | 0 | 1 | -90 | 90 | 0.040765 | 0.010239 | -0.040737 | -0.010221
48 | 47 | 2.0735 | 1.3271 | 3.482e-09 | 0 | 0 | 0 | 0 | 0 | 1 | -90 | 90 | 0.010087 | 0.0025286 | -0.010085 | -0.0025275
15 | 37 | 1.2503 | 0.80021 | 2.0996e-09 | 0 | 0 | 0 | 0 | 0 | 1 | -90 | 90 | 0.019278 | 0.0048333 | -0.019273 | -0.0048303
14 | 32 | 0.20129 | 0.12882 | 3.3801e-10 | 0 | 0 | 0 | 0 | 0 | 1 | -90 | 90 | 0.0043729 | 0.0010959 | -0.0043729 | -0.0010959
14 | 31 | 1.6265 | 1.041 | 2.7314e-09 | 0 | 0 | 0 | 0 | 0 | 1 | -90 | 90 | -0.0043729 | -0.0010959 | 0.0043732 | 0.0010959
31 | 16 | 0.898 | 0.57472 | 1.508e-09 | 0 | 0 | 0 | 0 | 0 | 1 | -90 | 90 | -0.0087458 | -0.0021918 | 0.0087466 | 0.0021921
21 | 24 | 0.67185 | 0.42998 | 1.1282e-09 | 0 | 0 | 0 | 0 | 0 | 1 | -90 | 90 | 0.060726 | 0.015251 | -0.060699 | -0.015234
21 | 19 | 1.6746 | 1.0717 | 2.812e-09 | 0 | 0 | 0 | 0 | 0 | 1 | -90 | 90 | 0.022166 | 0.0055609 | -0.022157 | -0.0055554
42 | 43 | 1.7967 | 1.1499 | 3.0172e-09 | 0 | 0 | 0 | 0 | 0 | 1 | -90 | 90 | 0.03212 | 0.0080619 | -0.0321 | -0.0080494
26 | 25 | 0.48672 | 0.3115 | 8.1734e-10 | 0 | 0 | 0 | 0 | 0 | 1 | -90 | 90 | -0.0029074 | -0.00072866 | 0.0029074 | 0.00072861
25 | 22 | 2.3846 | 1.5261 | 4.0044e-09 | 0 | 0 | 0 | 0 | 0 | 1 | -90 | 90 | -0.0085977 | -0.0021547 | 0.0085996 | 0.0021556
19 | 20 | 1.5001 | 0.96008 | 2.5191e-09 | 0 | 0 | 0 | 0 | 0 | 1 | -90 | 90 | 0.016462 | 0.0041281 | -0.016458 | -0.0041256
20 | 22 | 0.82769 | 0.52972 | 1.3899e-09 | 0 | 0 | 0 | 0 | 0 | 1 | -90 | 90 | 0.014294 | 0.0035834 | -0.014293 | -0.0035824
24 | 29 | 0.50299 | 0.32191 | 8.4466e-10 | 0 | 0 | 0 | 0 | 0 | 1 | -90 | 90 | 0.049342 | 0.012387 | -0.049328 | -0.012379
29 | 27 | 1.9279 | 1.2338 | 3.2374e-09 | 0 | 0 | 0 | 0 | 0 | 1 | -90 | 90 | 0.037204 | 0.0093402 | -0.037175 | -0.0093219
27 | 28 | 0.59685 | 0.38198 | 1.0023e-09 | 0 | 0 | 0 | 0 | 0 | 1 | -90 | 90 | 0.028509 | 0.00715 | -0.028504 | -0.0071468
28 | 30 | 1.9167 | 1.2267 | 3.2186e-09 | 0 | 0 | 0 | 0 | 0 | 1 | -90 | 90 | 0.019766 | 0.0049568 | -0.019758 | -0.0049519
30 | 35 | 0.20593 | 0.13179 | 3.4581e-10 | 0 | 0 | 0 | 0 | 0 | 1 | -90 | 90 | 0.013278 | 0.003328 | -0.013278 | -0.0033278
35 | 36 | 2.6124 | 1.6719 | 4.387e-09 | 0 | 0 | 0 | 0 | 0 | 1 | -90 | 90 | 0.0062319 | 0.0015619 | -0.0062308 | -0.0015616
46 | 45 | 1.9363 | 1.2392 | 3.2516e-09 | 0 | 0 | 0 | 0 | 0 | 1 | -90 | 90 | -0.0069045 | -0.0017304 | 0.0069055 | 0.0017308
45 | 44 | 1.8411 | 1.1783 | 3.0917e-09 | 0 | 0 | 0 | 0 | 0 | 1 | -90 | 90 | -0.014279 | -0.0035787 | 0.014283 | 0.0035809
43 | 44 | 1.7279 | 1.1059 | 2.9016e-09 | 0 | 0 | 0 | 0 | 0 | 1 | -90 | 90 | 0.021373 | 0.0053609 | -0.021364 | -0.0053557