## bus_data
BUS_I | BUS_TYPE | Pd | Qd | Gs | Bs | area | Vm | Va | baseKV | zone | Vmax | Vmin
1 | 1 | 0.0078355 | 0.0019638 | 0 | 0 | 1 | 0.99401 | -0.11524 | 0.4 | 1 | 1.1 | 0.9
2 | 1 | 0.0078377 | 0.0019643 | 0 | 0 | 1 | 0.99368 | -0.12154 | 0.4 | 1 | 1.1 | 0.9
3 | 1 | 0.012083 | 0.0030282 | 0 | 0 | 1 | 0.99459 | -0.10404 | 0.4 | 1 | 1.1 | 0.9
4 | 1 | 0.0078362 | 0.0019639 | 0 | 0 | 1 | 0.99351 | -0.1248 | 0.4 | 1 | 1.1 | 0.9
5 | 1 | 0 | 0 | 0 | 0 | 1 | 0.99646 | -0.067871 | 0.4 | 1 | 1.1 | 0.9
10 | 1 | 0 | 0 | 0 | 0 | 1 | 0.99662 | -0.064786 | 0.4 | 1 | 1.1 | 0.9
23 | 1 | 0.059 | 0.014787 | 0 | 0 | 1 | 0.99867 | -0.025595 | 0.4 | 1 | 1.1 | 0.9
7 | 1 | 0 | 0 | 0 | 0 | 1 | 0.98648 | -0.25978 | 0.4 | 1 | 1.1 | 0.9
31 | 1 | 0.0068057 | 0.0017057 | 0 | 0 | 1 | 0.98875 | -0.21582 | 0.4 | 1 | 1.1 | 0.9
29 | 1 | 0.020661 | 0.0051782 | 0 | 0 | 1 | 0.98469 | -0.29466 | 0.4 | 1 | 1.1 | 0.9
9 | 1 | 0 | 0 | 0 | 0 | 1 | 0.99365 | -0.12166 | 0.4 | 1 | 1.1 | 0.9
19 | 1 | 0.011374 | 0.0028505 | 0 | 0 | 1 | 0.99378 | -0.11919 | 0.4 | 1 | 1.1 | 0.9
18 | 1 | 0.0089171 | 0.0022348 | 0 | 0 | 1 | 0.99355 | -0.12363 | 0.4 | 1 | 1.1 | 0.9
12 | 1 | 0 | 0 | 0 | 0 | 1 | 0.99312 | -0.13193 | 0.4 | 1 | 1.1 | 0.9
16 | 1 | 0 | 0 | 0 | 0 | 1 | 0.99301 | -0.13412 | 0.4 | 1 | 1.1 | 0.9
40 | 1 | 0.0088383 | 0.0022151 | 0 | 0 | 1 | 0.99374 | -0.12009 | 0.4 | 1 | 1.1 | 0.9
13 | 1 | 0 | 0 | 0 | 0 | 1 | 0.99437 | -0.10774 | 0.4 | 1 | 1.1 | 0.9
17 | 1 | 0 | 0 | 0 | 0 | 1 | 0.99442 | -0.10681 | 0.4 | 1 | 1.1 | 0.9
22 | 1 | 0.0093805 | 0.002351 | 0 | 0 | 1 | 0.99423 | -0.11045 | 0.4 | 1 | 1.1 | 0.9
15 | 1 | 0 | 0 | 0 | 0 | 1 | 0.99493 | -0.096915 | 0.4 | 1 | 1.1 | 0.9
37 | 1 | 0 | 0 | 0 | 0 | 1 | 0.99648 | -0.067187 | 0.4 | 1 | 1.1 | 0.9
36 | 1 | 0.0061226 | 0.0015345 | 0 | 0 | 1 | 0.99372 | -0.12011 | 0.4 | 1 | 1.1 | 0.9
32 | 1 | 0.019389 | 0.0048592 | 0 | 0 | 1 | 0.99245 | -0.14506 | 0.4 | 1 | 1.1 | 0.9
20 | 1 | 0.008985 | 0.0022519 | 0 | 0 | 1 | 0.99415 | -0.112 | 0.4 | 1 | 1.1 | 0.9
34 | 1 | 0.0091084 | 0.0022828 | 0 | 0 | 1 | 0.98998 | -0.19203 | 0.4 | 1 | 1.1 | 0.9
28 | 1 | 0.020589 | 0.0051602 | 0 | 0 | 1 | 0.98363 | -0.31531 | 0.4 | 1 | 1.1 | 0.9
24 | 3 | 0 | 0 | 0 | 0 | 1 | 1 | 0 | 0.4 | 1 | 1.1 | 0.9
33 | 1 | 0.01752 | 0.0043908 | 0 | 0 | 1 | 0.99831 | -0.032569 | 0.4 | 1 | 1.1 | 0.9
26 | 1 | 0.056674 | 0.014204 | 0 | 0 | 1 | 0.99892 | -0.020839 | 0.4 | 1 | 1.1 | 0.9
39 | 1 | 0.016016 | 0.004014 | 0 | 0 | 1 | 0.99456 | -0.10421 | 0.4 | 1 | 1.1 | 0.9
21 | 1 | 0.0092795 | 0.0023257 | 0 | 0 | 1 | 0.99406 | -0.11371 | 0.4 | 1 | 1.1 | 0.9
38 | 1 | 0.0075565 | 0.0018938 | 0 | 0 | 1 | 0.99584 | -0.079484 | 0.4 | 1 | 1.1 | 0.9
27 | 1 | 0.013958 | 0.0034982 | 0 | 0 | 1 | 0.99777 | -0.042446 | 0.4 | 1 | 1.1 | 0.9
35 | 1 | 0.0095238 | 0.0023869 | 0 | 0 | 1 | 0.99193 | -0.15434 | 0.4 | 1 | 1.1 | 0.9
25 | 1 | 0.017677 | 0.0044303 | 0 | 0 | 1 | 0.98275 | -0.33248 | 0.4 | 1 | 1.1 | 0.9
30 | 1 | 0.01132 | 0.0028372 | 0 | 0 | 1 | 0.98276 | -0.33234 | 0.4 | 1 | 1.1 | 0.9

## generator_data
GEN_BUS | PG | QG | QMAX | QMIN | VG | MBASE | GEN_STATUS | PMAX | PMIN
24 | 0.38656 | 0.097759 | 10 | -10 | 1 | 100 | 1 | 10 | 0

## branch_data
F_BUS | T_BUS | BR_R | BR_X | BR_B | RATE_A | RATE_B | RATE_C | TAP | SHIFT | BR_STATUS | ANGMIN | ANGMAX | P_in | Q_in | P_out | Q_out
1 | 2 | 1.779 | 1.1385 | 2.9874e-09 | 0 | 0 | 0 | 0 | 0 | 1 | -90 | 90 | 0.01568 | 0.0039314 | -0.015675 | -0.0039287
1 | 3 | 2.1114 | 1.3513 | 3.5457e-09 | 0 | 0 | 0 | 0 | 0 | 1 | -90 | 90 | -0.023515 | -0.0058952 | 0.023528 | 0.0059029
2 | 4 | 1.8418 | 1.1788 | 3.093e-09 | 0 | 0 | 0 | 0 | 0 | 1 | -90 | 90 | 0.0078374 | 0.0019644 | -0.0078362 | -0.0019639
3 | 5 | 4.514 | 2.8889 | 7.5802e-09 | 0 | 0 | 0 | 0 | 0 | 1 | -90 | 90 | -0.035611 | -0.0089311 | 0.035672 | 0.0089697
5 | 10 | 0.38578 | 0.2469 | 6.4783e-10 | 0 | 0 | 0 | 0 | 0 | 1 | -90 | 90 | -0.035672 | -0.0089697 | 0.035677 | 0.008973
10 | 23 | 4.9116 | 3.1434 | 8.2479e-09 | 0 | 0 | 0 | 0 | 0 | 1 | -90 | 90 | -0.035677 | -0.008973 | 0.035744 | 0.009015
23 | 24 | 1.2112 | 0.77514 | 2.0339e-09 | 0 | 0 | 0 | 0 | 0 | 1 | -90 | 90 | -0.094744 | -0.023802 | 0.09486 | 0.023876
7 | 31 | 2.7356 | 1.7508 | 4.5938e-09 | 0 | 0 | 0 | 0 | 0 | 1 | -90 | 90 | -0.070437 | -0.017726 | 0.070586 | 0.017821
7 | 29 | 2.1616 | 1.3834 | 3.6299e-09 | 0 | 0 | 0 | 0 | 0 | 1 | -90 | 90 | 0.070437 | 0.017726 | -0.07032 | -0.017652
31 | 34 | 1.3546 | 0.86696 | 2.2748e-09 | 0 | 0 | 0 | 0 | 0 | 1 | -90 | 90 | -0.077391 | -0.019526 | 0.07748 | 0.019583
29 | 28 | 1.8082 | 1.1573 | 3.0365e-09 | 0 | 0 | 0 | 0 | 0 | 1 | -90 | 90 | 0.049659 | 0.012473 | -0.04961 | -0.012442
9 | 19 | 1.2266 | 0.78501 | 2.0597e-09 | 0 | 0 | 0 | 0 | 0 | 1 | -90 | 90 | -0.0089179 | -0.0022352 | 0.008919 | 0.0022357
9 | 18 | 0.9756 | 0.62439 | 1.6383e-09 | 0 | 0 | 0 | 0 | 0 | 1 | -90 | 90 | 0.0089179 | 0.0022352 | -0.0089171 | -0.0022348
19 | 20 | 1.5696 | 1.0045 | 2.6358e-09 | 0 | 0 | 0 | 0 | 0 | 1 | -90 | 90 | -0.020293 | -0.0050862 | 0.020299 | 0.0050904
12 | 16 | 0.49977 | 0.31985 | 8.3924e-10 | 0 | 0 | 0 | 0 | 0 | 1 | -90 | 90 | 0.019401 | 0.0048665 | -0.019399 | -0.0048653
12 | 40 | 2.7018 | 1.7291 | 4.537e-09 | 0 | 0 | 0 | 0 | 0 | 1 | -90 | 90 | -0.019401 | -0.0048665 | 0.019412 | 0.0048731
16 | 32 | 2.491 | 1.5942 | 4.183e-09 | 0 | 0 | 0 | 0 | 0 | 1 | -90 | 90 | 0.019399 | 0.0048653 | -0.019389 | -0.0048592
40 | 39 | 2.4912 | 1.5944 | 4.1834e-09 | 0 | 0 | 0 | 0 | 0 | 1 | -90 | 90 | -0.02825 | -0.0070882 | 0.028271 | 0.0071014
13 | 17 | 0.21969 | 0.1406 | 3.6891e-10 | 0 | 0 | 0 | 0 | 0 | 1 | -90 | 90 | -0.018664 | -0.0046788 | 0.018665 | 0.0046792
13 | 22 | 0.64502 | 0.41281 | 1.0832e-09 | 0 | 0 | 0 | 0 | 0 | 1 | -90 | 90 | 0.018664 | 0.0046788 | -0.018661 | -0.0046773
17 | 20 | 0.78481 | 0.50228 | 1.3179e-09 | 0 | 0 | 0 | 0 | 0 | 1 | -90 | 90 | 0.029292 | 0.0073467 | -0.029285 | -0.0073422
17 | 15 | 0.91555 | 0.58595 | 1.5375e-09 | 0 | 0 | 0 | 0 | 0 | 1 | -90 | 90 | -0.047956 | -0.012026 | 0.047979 | 0.01204
22 | 21 | 1.5556 | 0.99558 | 2.6123e-09 | 0 | 0 | 0 | 0 | 0 | 1 | -90 | 90 | 0.009281 | 0.0023263 | -0.0092795 | -0.0023257
15 | 37 | 0.88219 | 0.5646 | 2.9629e-09 | 0 | 0 | 0 | 0 | 0 | 1 | -90 | 90 | -0.15064 | -0.038101 | 0.15086 | 0.038238
15 | 36 | 1.0095 | 0.64611 | 1.6953e-09 | 0 | 0 | 0 | 0 | 0 | 1 | -90 | 90 | 0.10266 | 0.026061 | -0.10255 | -0.025988
37 | 38 | 1.0559 | 0.67576 | 1.7731e-09 | 0 | 0 | 0 | 0 | 0 | 1 | -90 | 90 | 0.051927 | 0.013062 | -0.051896 | -0.013042
37 | 27 | 0.54704 | 0.35011 | 1.8373e-09 | 0 | 0 | 0 | 0 | 0 | 1 | -90 | 90 | -0.20278 | -0.0513 | 0.20303 | 0.051454
36 | 35 | 1.5806 | 1.0116 | 2.6543e-09 | 0 | 0 | 0 | 0 | 0 | 1 | -90 | 90 | 0.096427 | 0.024453 | -0.096268 | -0.024352
34 | 35 | 1.9253 | 1.2322 | 3.233e-09 | 0 | 0 | 0 | 0 | 0 | 1 | -90 | 90 | -0.086588 | -0.021865 | 0.086745 | 0.021965
28 | 30 | 2.5452 | 1.6289 | 4.274e-09 | 0 | 0 | 0 | 0 | 0 | 1 | -90 | 90 | 0.029021 | 0.0072822 | -0.028997 | -0.0072676
24 | 26 | 1.2576 | 0.80485 | 2.1118e-09 | 0 | 0 | 0 | 0 | 0 | 1 | -90 | 90 | 0.074277 | 0.018647 | -0.074203 | -0.0186
24 | 27 | 0.88084 | 0.56374 | 2.9583e-09 | 0 | 0 | 0 | 0 | 0 | 1 | -90 | 90 | 0.21743 | 0.055236 | -0.21698 | -0.054952
33 | 26 | 2.9927 | 1.9153 | 5.0256e-09 | 0 | 0 | 0 | 0 | 0 | 1 | -90 | 90 | -0.01752 | -0.0043908 | 0.017529 | 0.0043966
39 | 38 | 2.4812 | 1.588 | 4.1667e-09 | 0 | 0 | 0 | 0 | 0 | 1 | -90 | 90 | -0.044287 | -0.011115 | 0.04434 | 0.011148
25 | 30 | 0.034051 | 0.021793 | 5.7181e-11 | 0 | 0 | 0 | 0 | 0 | 1 | -90 | 90 | -0.017677 | -0.0044303 | 0.017677 | 0.0044304