## bus_data
BUS_I | BUS_TYPE | Pd | Qd | Gs | Bs | area | Vm | Va | baseKV | zone | Vmax | Vmin
1 | 1 | 0.0076771 | 0.0019241 | 0 | 0 | 1 | 0.99353 | -0.12375 | 0.4 | 1 | 1.1 | 0.9
2 | 1 | 0.011511 | 0.0028849 | 0 | 0 | 1 | 0.99326 | -0.12893 | 0.4 | 1 | 1.1 | 0.9
3 | 1 | 0 | 0 | 0 | 0 | 1 | 0.99385 | -0.11753 | 0.4 | 1 | 1.1 | 0.9
5 | 1 | 0.014393 | 0.0036072 | 0 | 0 | 1 | 0.99408 | -0.11306 | 0.4 | 1 | 1.1 | 0.9
7 | 1 | 0 | 0 | 0 | 0 | 1 | 0.99463 | -0.10253 | 0.4 | 1 | 1.1 | 0.9
57 | 1 | 0.0077533 | 0.0019432 | 0 | 0 | 1 | 0.99509 | -0.093613 | 0.4 | 1 | 1.1 | 0.9
66 | 1 | 0 | 0 | 0 | 0 | 1 | 0.9786 | -0.41177 | 0.4 | 1 | 1.1 | 0.9
67 | 1 | 0.0055166 | 0.0013826 | 0 | 0 | 1 | 0.97733 | -0.43667 | 0.4 | 1 | 1.1 | 0.9
65 | 1 | 0.01362 | 0.0034135 | 0 | 0 | 1 | 0.98102 | -0.36444 | 0.4 | 1 | 1.1 | 0.9
22 | 1 | 0.0075866 | 0.0019014 | 0 | 0 | 1 | 0.99585 | -0.079619 | 0.4 | 1 | 1.1 | 0.9
28 | 1 | 0.0072796 | 0.0018244 | 0 | 0 | 1 | 0.99596 | -0.077369 | 0.4 | 1 | 1.1 | 0.9
19 | 1 | 0.0070141 | 0.0017579 | 0 | 0 | 1 | 0.9851 | -0.28718 | 0.4 | 1 | 1.1 | 0.9
18 | 1 | 0.0091092 | 0.002283 | 0 | 0 | 1 | 0.98514 | -0.28642 | 0.4 | 1 | 1.1 | 0.9
58 | 1 | 0.0069958 | 0.0017533 | 0 | 0 | 1 | 0.99391 | -0.11577 | 0.4 | 1 | 1.1 | 0.9
55 | 1 | 0 | 0 | 0 | 0 | 1 | 0.99411 | -0.11206 | 0.4 | 1 | 1.1 | 0.9
37 | 1 | 0 | 0 | 0 | 0 | 1 | 0.99734 | -0.050863 | 0.4 | 1 | 1.1 | 0.9
51 | 1 | 0.0066086 | 0.0016563 | 0 | 0 | 1 | 0.99768 | -0.044283 | 0.4 | 1 | 1.1 | 0.9
32 | 1 | 0 | 0 | 0 | 0 | 1 | 0.99697 | -0.057988 | 0.4 | 1 | 1.1 | 0.9
56 | 1 | 0.0079113 | 0.0019828 | 0 | 0 | 1 | 0.99586 | -0.078793 | 0.4 | 1 | 1.1 | 0.9
8 | 1 | 0.0032259 | 0.00080848 | 0 | 0 | 1 | 0.9746 | -0.49033 | 0.4 | 1 | 1.1 | 0.9
10 | 1 | 0.005019 | 0.0012579 | 0 | 0 | 1 | 0.97461 | -0.49019 | 0.4 | 1 | 1.1 | 0.9
74 | 1 | 0.0032675 | 0.00081892 | 0 | 0 | 1 | 0.97409 | -0.50034 | 0.4 | 1 | 1.1 | 0.9
69 | 1 | 0.012693 | 0.0031813 | 0 | 0 | 1 | 0.97552 | -0.47227 | 0.4 | 1 | 1.1 | 0.9
70 | 1 | 0.011053 | 0.0027702 | 0 | 0 | 1 | 0.97496 | -0.48329 | 0.4 | 1 | 1.1 | 0.9
68 | 1 | 0.011663 | 0.0029231 | 0 | 0 | 1 | 0.97665 | -0.44997 | 0.4 | 1 | 1.1 | 0.9
71 | 1 | 0.012902 | 0.0032336 | 0 | 0 | 1 | 0.97478 | -0.48679 | 0.4 | 1 | 1.1 | 0.9
11 | 1 | 0.0025085 | 0.00062868 | 0 | 0 | 1 | 0.98369 | -0.313 | 0.4 | 1 | 1.1 | 0.9
12 | 1 | 0.0024961 | 0.00062558 | 0 | 0 | 1 | 0.98445 | -0.29825 | 0.4 | 1 | 1.1 | 0.9
13 | 1 | 0 | 0 | 0 | 0 | 1 | 0.98358 | -0.31514 | 0.4 | 1 | 1.1 | 0.9
45 | 1 | 0.0092738 | 0.0023242 | 0 | 0 | 1 | 0.98573 | -0.27327 | 0.4 | 1 | 1.1 | 0.9
14 | 1 | 0.0042198 | 0.0010576 | 0 | 0 | 1 | 0.98351 | -0.31659 | 0.4 | 1 | 1.1 | 0.9
15 | 1 | 0.001623 | 0.00040677 | 0 | 0 | 1 | 0.9835 | -0.31674 | 0.4 | 1 | 1.1 | 0.9
44 | 1 | 0.0093813 | 0.0023512 | 0 | 0 | 1 | 0.98544 | -0.27879 | 0.4 | 1 | 1.1 | 0.9
46 | 1 | 0.0093214 | 0.0023362 | 0 | 0 | 1 | 0.98664 | -0.25544 | 0.4 | 1 | 1.1 | 0.9
17 | 1 | 0.0049653 | 0.0012444 | 0 | 0 | 1 | 0.98345 | -0.31772 | 0.4 | 1 | 1.1 | 0.9
20 | 1 | 0 | 0 | 0 | 0 | 1 | 0.98556 | -0.27832 | 0.4 | 1 | 1.1 | 0.9
21 | 1 | 0 | 0 | 0 | 0 | 1 | 0.98564 | -0.27672 | 0.4 | 1 | 1.1 | 0.9
23 | 1 | 0.010676 | 0.0026757 | 0 | 0 | 1 | 0.98578 | -0.27387 | 0.4 | 1 | 1.1 | 0.9
25 | 1 | 0 | 0 | 0 | 0 | 1 | 0.9893 | -0.20556 | 0.4 | 1 | 1.1 | 0.9
43 | 1 | 0.0082371 | 0.0020644 | 0 | 0 | 1 | 0.98851 | -0.22082 | 0.4 | 1 | 1.1 | 0.9
34 | 1 | 0.0068336 | 0.0017127 | 0 | 0 | 1 | 0.99036 | -0.18505 | 0.4 | 1 | 1.1 | 0.9
24 | 1 | 0 | 0 | 0 | 0 | 1 | 0.98609 | -0.26786 | 0.4 | 1 | 1.1 | 0.9
26 | 1 | 0.013191 | 0.003306 | 0 | 0 | 1 | 0.98569 | -0.27578 | 0.4 | 1 | 1.1 | 0.9
27 | 1 | 0.0084616 | 0.0021207 | 0 | 0 | 1 | 0.98647 | -0.26056 | 0.4 | 1 | 1.1 | 0.9
29 | 1 | 0.0063796 | 0.0015989 | 0 | 0 | 1 | 0.9963 | -0.070879 | 0.4 | 1 | 1.1 | 0.9
72 | 1 | 0.0087009 | 0.0021806 | 0 | 0 | 1 | 0.9874 | -0.2424 | 0.4 | 1 | 1.1 | 0.9
31 | 1 | 0 | 0 | 0 | 0 | 1 | 0.99235 | -0.14659 | 0.4 | 1 | 1.1 | 0.9
30 | 1 | 0.032715 | 0.008199 | 0 | 0 | 1 | 0.99148 | -0.16343 | 0.4 | 1 | 1.1 | 0.9
35 | 1 | 0.0078197 | 0.0019598 | 0 | 0 | 1 | 0.99564 | -0.08337 | 0.4 | 1 | 1.1 | 0.9
36 | 1 | 0.011729 | 0.0029397 | 0 | 0 | 1 | 0.99644 | -0.068157 | 0.4 | 1 | 1.1 | 0.9
33 | 1 | 0 | 0 | 0 | 0 | 1 | 0.99256 | -0.14264 | 0.4 | 1 | 1.1 | 0.9
38 | 1 | 0.0073273 | 0.0018364 | 0 | 0 | 1 | 0.99232 | -0.14718 | 0.4 | 1 | 1.1 | 0.9
39 | 1 | 0.012392 | 0.0031058 | 0 | 0 | 1 | 0.99578 | -0.080927 | 0.4 | 1 | 1.1 | 0.9
41 | 1 | 0.0073246 | 0.0018357 | 0 | 0 | 1 | 0.9921 | -0.15144 | 0.4 | 1 | 1.1 | 0.9
40 | 1 | 0.014138 | 0.0035434 | 0 | 0 | 1 | 0.99535 | -0.089264 | 0.4 | 1 | 1.1 | 0.9
52 | 3 | 0.0068527 | 0.0017175 | 0 | 0 | 1 | 1 | 0 | 0.4 | 1 | 1.1 | 0.9
50 | 1 | 0.0080465 | 0.0020166 | 0 | 0 | 1 | 0.99673 | -0.062667 | 0.4 | 1 | 1.1 | 0.9
42 | 1 | 0.0066629 | 0.0016699 | 0 | 0 | 1 | 0.99208 | -0.15196 | 0.4 | 1 | 1.1 | 0.9
47 | 1 | 0 | 0 | 0 | 0 | 1 | 0.98719 | -0.2448 | 0.4 | 1 | 1.1 | 0.9
63 | 1 | 0.013774 | 0.0034522 | 0 | 0 | 1 | 0.98461 | -0.29463 | 0.4 | 1 | 1.1 | 0.9
62 | 1 | 0.0088972 | 0.0022299 | 0 | 0 | 1 | 0.98929 | -0.20425 | 0.4 | 1 | 1.1 | 0.9
64 | 1 | 0.013751 | 0.0034462 | 0 | 0 | 1 | 0.98272 | -0.33147 | 0.4 | 1 | 1.1 | 0.9
60 | 1 | 0.0071108 | 0.0017821 | 0 | 0 | 1 | 0.99123 | -0.16711 | 0.4 | 1 | 1.1 | 0.9
48 | 1 | 0.017271 | 0.0043284 | 0 | 0 | 1 | 0.9958 | -0.080562 | 0.4 | 1 | 1.1 | 0.9
49 | 1 | 0.0088432 | 0.0022163 | 0 | 0 | 1 | 0.9963 | -0.070907 | 0.4 | 1 | 1.1 | 0.9
53 | 1 | 0.007415 | 0.0018584 | 0 | 0 | 1 | 0.99743 | -0.04872 | 0.4 | 1 | 1.1 | 0.9
54 | 1 | 0 | 0 | 0 | 0 | 1 | 0.99634 | -0.069488 | 0.4 | 1 | 1.1 | 0.9
59 | 1 | 0.007325 | 0.0018358 | 0 | 0 | 1 | 0.99391 | -0.11589 | 0.4 | 1 | 1.1 | 0.9
61 | 1 | 0.0063066 | 0.0015806 | 0 | 0 | 1 | 0.9939 | -0.11596 | 0.4 | 1 | 1.1 | 0.9

## generator_data
GEN_BUS | PG | QG | QMAX | QMIN | VG | MBASE | GEN_STATUS | PMAX | PMIN
52 | 0.48978 | 0.12468 | 10 | -10 | 1 | 100 | 1 | 10 | 0

## branch_data
F_BUS | T_BUS | BR_R | BR_X | BR_B | RATE_A | RATE_B | RATE_C | TAP | SHIFT | BR_STATUS | ANGMIN | ANGMAX | P_in | Q_in | P_out | Q_out
1 | 2 | 1.9869 | 1.2716 | 3.3366e-09 | 0 | 0 | 0 | 0 | 0 | 1 | -90 | 90 | 0.011514 | 0.0028864 | -0.011511 | -0.0028849
1 | 3 | 1.4352 | 0.91856 | 2.4102e-09 | 0 | 0 | 0 | 0 | 0 | 1 | -90 | 90 | -0.019191 | -0.0048105 | 0.019197 | 0.0048139
3 | 5 | 1.031 | 0.65987 | 1.7314e-09 | 0 | 0 | 0 | 0 | 0 | 1 | -90 | 90 | -0.019197 | -0.0048139 | 0.019201 | 0.0048163
5 | 7 | 1.3908 | 0.8901 | 2.3355e-09 | 0 | 0 | 0 | 0 | 0 | 1 | -90 | 90 | -0.033593 | -0.0084235 | 0.03361 | 0.0084341
7 | 57 | 1.1773 | 0.7535 | 1.9771e-09 | 0 | 0 | 0 | 0 | 0 | 1 | -90 | 90 | -0.03361 | -0.0084341 | 0.033625 | 0.008443
57 | 56 | 1.5924 | 1.0191 | 2.6741e-09 | 0 | 0 | 0 | 0 | 0 | 1 | -90 | 90 | -0.041378 | -0.010386 | 0.041407 | 0.010405
66 | 67 | 1.6334 | 1.0454 | 2.7429e-09 | 0 | 0 | 0 | 0 | 0 | 1 | -90 | 90 | 0.065533 | 0.016496 | -0.065455 | -0.016446
66 | 65 | 3.1162 | 1.9944 | 5.2329e-09 | 0 | 0 | 0 | 0 | 0 | 1 | -90 | 90 | -0.065533 | -0.016496 | 0.065682 | 0.01659
67 | 68 | 0.95121 | 0.60878 | 1.5973e-09 | 0 | 0 | 0 | 0 | 0 | 1 | -90 | 90 | 0.059939 | 0.015064 | -0.059901 | -0.015039
65 | 64 | 1.8042 | 1.1547 | 3.0298e-09 | 0 | 0 | 0 | 0 | 0 | 1 | -90 | 90 | -0.079302 | -0.020004 | 0.079428 | 0.020084
22 | 28 | 1.3186 | 0.84393 | 2.2144e-09 | 0 | 0 | 0 | 0 | 0 | 1 | -90 | 90 | -0.0075866 | -0.0019014 | 0.0075874 | 0.0019017
28 | 29 | 1.9414 | 1.2425 | 3.2601e-09 | 0 | 0 | 0 | 0 | 0 | 1 | -90 | 90 | -0.014867 | -0.0037261 | 0.014872 | 0.0037288
19 | 18 | 0.47268 | 0.30251 | 7.9375e-10 | 0 | 0 | 0 | 0 | 0 | 1 | -90 | 90 | -0.007014 | -0.0017579 | 0.0070143 | 0.001758
18 | 20 | 2.1879 | 1.4002 | 3.674e-09 | 0 | 0 | 0 | 0 | 0 | 1 | -90 | 90 | -0.016123 | -0.004041 | 0.01613 | 0.0040446
58 | 55 | 2.3508 | 1.5045 | 3.9476e-09 | 0 | 0 | 0 | 0 | 0 | 1 | -90 | 90 | -0.0069958 | -0.0017533 | 0.006997 | 0.0017537
55 | 59 | 1.2433 | 0.79573 | 2.0879e-09 | 0 | 0 | 0 | 0 | 0 | 1 | -90 | 90 | 0.013634 | 0.0034178 | -0.013632 | -0.0034164
55 | 60 | 1.4619 | 0.93561 | 4.9098e-09 | 0 | 0 | 0 | 0 | 0 | 1 | -90 | 90 | 0.16828 | 0.042944 | -0.16784 | -0.042659
55 | 54 | 1.0111 | 0.64707 | 3.3957e-09 | 0 | 0 | 0 | 0 | 0 | 1 | -90 | 90 | -0.18892 | -0.048116 | 0.1893 | 0.048364
37 | 51 | 0.1516 | 0.097025 | 5.0916e-10 | 0 | 0 | 0 | 0 | 0 | 1 | -90 | 90 | -0.19467 | -0.049205 | 0.19473 | 0.049244
37 | 32 | 0.16402 | 0.10497 | 5.5088e-10 | 0 | 0 | 0 | 0 | 0 | 1 | -90 | 90 | 0.19467 | 0.049205 | -0.1946 | -0.049162
51 | 52 | 0.84496 | 0.54078 | 2.8378e-09 | 0 | 0 | 0 | 0 | 0 | 1 | -90 | 90 | -0.23554 | -0.059492 | 0.23604 | 0.059812
51 | 50 | 2.3987 | 1.5352 | 4.028e-09 | 0 | 0 | 0 | 0 | 0 | 1 | -90 | 90 | 0.034208 | 0.0085912 | -0.034178 | -0.0085724
32 | 35 | 0.84228 | 0.53906 | 1.4144e-09 | 0 | 0 | 0 | 0 | 0 | 1 | -90 | 90 | 0.13503 | 0.034213 | -0.13487 | -0.034108
32 | 36 | 1.1834 | 0.75741 | 1.9873e-09 | 0 | 0 | 0 | 0 | 0 | 1 | -90 | 90 | 0.038301 | 0.0096138 | -0.038282 | -0.0096021
32 | 29 | 2.7013 | 1.7288 | 4.5361e-09 | 0 | 0 | 0 | 0 | 0 | 1 | -90 | 90 | 0.021264 | 0.0053355 | -0.021251 | -0.0053276
56 | 54 | 0.84026 | 0.53777 | 1.411e-09 | 0 | 0 | 0 | 0 | 0 | 1 | -90 | 90 | -0.049319 | -0.012387 | 0.04934 | 0.012401
8 | 10 | 0.1766 | 0.11302 | 2.9656e-10 | 0 | 0 | 0 | 0 | 0 | 1 | -90 | 90 | -0.0032258 | -0.00080851 | 0.0032258 | 0.00080849
10 | 74 | 13.2062 | 8.452 | 2.2177e-08 | 0 | 0 | 0 | 0 | 0 | 1 | -90 | 90 | 0.003269 | 0.00081785 | -0.0032674 | -0.00081894
10 | 69 | 6.6308 | 4.2437 | 1.1135e-08 | 0 | 0 | 0 | 0 | 0 | 1 | -90 | 90 | -0.011514 | -0.0028843 | 0.011524 | 0.0028895
69 | 70 | 1.9611 | 1.2551 | 3.2932e-09 | 0 | 0 | 0 | 0 | 0 | 1 | -90 | 90 | 0.02397 | 0.0060129 | -0.023957 | -0.0060052
69 | 68 | 1.9772 | 1.2654 | 3.3203e-09 | 0 | 0 | 0 | 0 | 0 | 1 | -90 | 90 | -0.048186 | -0.012084 | 0.048238 | 0.012116
70 | 71 | 1.1544 | 0.73884 | 1.9386e-09 | 0 | 0 | 0 | 0 | 0 | 1 | -90 | 90 | 0.012904 | 0.0032349 | -0.012902 | -0.0032337
11 | 12 | 4.8061 | 3.0759 | 8.0708e-09 | 0 | 0 | 0 | 0 | 0 | 1 | -90 | 90 | -0.013319 | -0.0033382 | 0.013328 | 0.0033434
11 | 13 | 0.86041 | 0.55067 | 1.4449e-09 | 0 | 0 | 0 | 0 | 0 | 1 | -90 | 90 | 0.01081 | 0.0027095 | -0.010809 | -0.0027089
12 | 45 | 6.871 | 4.3975 | 1.1538e-08 | 0 | 0 | 0 | 0 | 0 | 1 | -90 | 90 | -0.015824 | -0.003969 | 0.015843 | 0.0039799
13 | 14 | 1.4816 | 0.94825 | 2.4881e-09 | 0 | 0 | 0 | 0 | 0 | 1 | -90 | 90 | 0.0042201 | 0.0010576 | -0.0042198 | -0.0010576
13 | 15 | 1.05 | 0.672 | 1.7632e-09 | 0 | 0 | 0 | 0 | 0 | 1 | -90 | 90 | 0.006589 | 0.0016514 | -0.0065885 | -0.0016512
45 | 46 | 2.2538 | 1.4424 | 3.7848e-09 | 0 | 0 | 0 | 0 | 0 | 1 | -90 | 90 | -0.0345 | -0.0086565 | 0.03453 | 0.0086749
45 | 44 | 2.5653 | 1.6418 | 4.3078e-09 | 0 | 0 | 0 | 0 | 0 | 1 | -90 | 90 | 0.0093837 | 0.0023524 | -0.0093812 | -0.0023512
15 | 17 | 0.8547 | 0.54701 | 1.4353e-09 | 0 | 0 | 0 | 0 | 0 | 1 | -90 | 90 | 0.0049655 | 0.0012444 | -0.0049652 | -0.0012444
46 | 47 | 1.0612 | 0.67916 | 1.782e-09 | 0 | 0 | 0 | 0 | 0 | 1 | -90 | 90 | -0.043851 | -0.011011 | 0.043873 | 0.011025
20 | 21 | 0.43016 | 0.2753 | 7.2235e-10 | 0 | 0 | 0 | 0 | 0 | 1 | -90 | 90 | -0.01613 | -0.0040446 | 0.016131 | 0.0040453
21 | 23 | 0.77114 | 0.49353 | 1.295e-09 | 0 | 0 | 0 | 0 | 0 | 1 | -90 | 90 | -0.016131 | -0.0040453 | 0.016133 | 0.0040466
23 | 24 | 0.97727 | 0.62545 | 1.6411e-09 | 0 | 0 | 0 | 0 | 0 | 1 | -90 | 90 | -0.026809 | -0.0067223 | 0.026817 | 0.0067271
25 | 43 | 1.0232 | 0.65487 | 1.7183e-09 | 0 | 0 | 0 | 0 | 0 | 1 | -90 | 90 | 0.065575 | 0.016505 | -0.065527 | -0.016474
25 | 34 | 1.3774 | 0.88151 | 2.313e-09 | 0 | 0 | 0 | 0 | 0 | 1 | -90 | 90 | -0.065575 | -0.016505 | 0.065639 | 0.016546
43 | 72 | 1.6519 | 1.0572 | 2.7741e-09 | 0 | 0 | 0 | 0 | 0 | 1 | -90 | 90 | 0.05729 | 0.01441 | -0.057231 | -0.014372
34 | 31 | 2.3455 | 1.5011 | 3.9388e-09 | 0 | 0 | 0 | 0 | 0 | 1 | -90 | 90 | -0.072473 | -0.018258 | 0.072607 | 0.018343
24 | 26 | 2.6174 | 1.6751 | 4.3953e-09 | 0 | 0 | 0 | 0 | 0 | 1 | -90 | 90 | 0.013196 | 0.0033087 | -0.013191 | -0.003306
24 | 27 | 0.79576 | 0.50929 | 1.3363e-09 | 0 | 0 | 0 | 0 | 0 | 1 | -90 | 90 | -0.040013 | -0.010036 | 0.040027 | 0.010045
27 | 72 | 1.6356 | 1.0468 | 2.7467e-09 | 0 | 0 | 0 | 0 | 0 | 1 | -90 | 90 | -0.048488 | -0.012165 | 0.04853 | 0.012192
31 | 33 | 0.16625 | 0.1064 | 2.7918e-10 | 0 | 0 | 0 | 0 | 0 | 1 | -90 | 90 | -0.10535 | -0.026559 | 0.10537 | 0.026572
31 | 30 | 2.2707 | 1.4533 | 3.8132e-09 | 0 | 0 | 0 | 0 | 0 | 1 | -90 | 90 | 0.032741 | 0.0082155 | -0.032715 | -0.0081991
35 | 33 | 2.0793 | 1.3307 | 3.4917e-09 | 0 | 0 | 0 | 0 | 0 | 1 | -90 | 90 | 0.12705 | 0.032148 | -0.12669 | -0.031918
36 | 39 | 2.1406 | 1.37 | 3.5946e-09 | 0 | 0 | 0 | 0 | 0 | 1 | -90 | 90 | 0.026553 | 0.0066624 | -0.026536 | -0.0066524
33 | 38 | 0.9403 | 0.60179 | 1.579e-09 | 0 | 0 | 0 | 0 | 0 | 1 | -90 | 90 | 0.021322 | 0.0053464 | -0.021318 | -0.0053436
38 | 41 | 1.3448 | 0.86069 | 2.2583e-09 | 0 | 0 | 0 | 0 | 0 | 1 | -90 | 90 | 0.01399 | 0.0035072 | -0.013988 | -0.0035056
39 | 40 | 2.6199 | 1.6767 | 4.3994e-09 | 0 | 0 | 0 | 0 | 0 | 1 | -90 | 90 | 0.014144 | 0.0035466 | -0.014138 | -0.0035434
41 | 42 | 0.34047 | 0.2179 | 5.7174e-10 | 0 | 0 | 0 | 0 | 0 | 1 | -90 | 90 | 0.006663 | 0.0016699 | -0.0066629 | -0.0016699
52 | 53 | 0.89415 | 0.57226 | 3.003e-09 | 0 | 0 | 0 | 0 | 0 | 1 | -90 | 90 | 0.24688 | 0.063148 | -0.2463 | -0.062777
50 | 49 | 1.4045 | 0.8989 | 2.3586e-09 | 0 | 0 | 0 | 0 | 0 | 1 | -90 | 90 | 0.026132 | 0.0065557 | -0.026122 | -0.0065494
47 | 63 | 2.0388 | 1.3048 | 3.4237e-09 | 0 | 0 | 0 | 0 | 0 | 1 | -90 | 90 | 0.10737 | 0.027251 | -0.10712 | -0.027087
47 | 62 | 1.1808 | 0.75572 | 3.9658e-09 | 0 | 0 | 0 | 0 | 0 | 1 | -90 | 90 | -0.15125 | -0.038276 | 0.15154 | 0.038464
63 | 64 | 1.7231 | 1.1028 | 2.8936e-09 | 0 | 0 | 0 | 0 | 0 | 1 | -90 | 90 | 0.093343 | 0.023635 | -0.093178 | -0.02353
62 | 60 | 1.0257 | 0.65643 | 3.4447e-09 | 0 | 0 | 0 | 0 | 0 | 1 | -90 | 90 | -0.16044 | -0.040694 | 0.16073 | 0.040877
48 | 49 | 2.486 | 1.591 | 4.1747e-09 | 0 | 0 | 0 | 0 | 0 | 1 | -90 | 90 | -0.017271 | -0.0043284 | 0.017278 | 0.0043331
53 | 54 | 0.39169 | 0.25068 | 1.3155e-09 | 0 | 0 | 0 | 0 | 0 | 1 | -90 | 90 | 0.23888 | 0.060919 | -0.23864 | -0.060766
59 | 61 | 0.048695 | 0.031165 | 8.1772e-11 | 0 | 0 | 0 | 0 | 0 | 1 | -90 | 90 | 0.0063066 | 0.0015806 | -0.0063066 | -0.0015806