## bus_data
BUS_I | BUS_TYPE | Pd | Qd | Gs | Bs | area | Vm | Va | baseKV | zone | Vmax | Vmin
1 | 1 | 0.080126 | 0.020082 | 0 | 0 | 1 | 0.97479 | -0.48539 | 0.4 | 1 | 1.1 | 0.9
2 | 1 | 0 | 0 | 0 | 0 | 1 | 0.97762 | -0.42976 | 0.4 | 1 | 1.1 | 0.9
4 | 1 | 0 | 0 | 0 | 0 | 1 | 0.98997 | -0.19073 | 0.4 | 1 | 1.1 | 0.9
16 | 1 | 0.047245 | 0.011841 | 0 | 0 | 1 | 0.99338 | -0.12593 | 0.4 | 1 | 1.1 | 0.9
5 | 1 | 0 | 0 | 0 | 0 | 1 | 0.99682 | -0.060355 | 0.4 | 1 | 1.1 | 0.9
14 | 3 | 0.051304 | 0.012858 | 0 | 0 | 1 | 1 | 0 | 0.4 | 1 | 1.1 | 0.9
17 | 1 | 0.045073 | 0.011296 | 0 | 0 | 1 | 0.99532 | -0.088912 | 0.4 | 1 | 1.1 | 0.9
6 | 1 | 0 | 0 | 0 | 0 | 1 | 0.99612 | -0.074011 | 0.4 | 1 | 1.1 | 0.9
15 | 1 | 0.014105 | 0.003535 | 0 | 0 | 1 | 0.99251 | -0.14324 | 0.4 | 1 | 1.1 | 0.9
13 | 1 | 0.032581 | 0.0081656 | 0 | 0 | 1 | 0.99688 | -0.059517 | 0.4 | 1 | 1.1 | 0.9
7 | 1 | 0 | 0 | 0 | 0 | 1 | 0.98651 | -0.25951 | 0.4 | 1 | 1.1 | 0.9
10 | 1 | 0 | 0 | 0 | 0 | 1 | 0.98698 | -0.25041 | 0.4 | 1 | 1.1 | 0.9
18 | 1 | 0.016226 | 0.0040666 | 0 | 0 | 1 | 0.98595 | -0.27041 | 0.4 | 1 | 1.1 | 0.9
8 | 1 | 0 | 0 | 0 | 0 | 1 | 0.98602 | -0.2691 | 0.4 | 1 | 1.1 | 0.9
12 | 1 | 0.012404 | 0.0031088 | 0 | 0 | 1 | 0.98585 | -0.27242 | 0.4 | 1 | 1.1 | 0.9
9 | 1 | 0 | 0 | 0 | 0 | 1 | 0.98984 | -0.19483 | 0.4 | 1 | 1.1 | 0.9
20 | 1 | 0 | 0 | 0 | 0 | 1 | 0.98833 | -0.22423 | 0.4 | 1 | 1.1 | 0.9
19 | 1 | 0.050909 | 0.012759 | 0 | 0 | 1 | 0.98723 | -0.2455 | 0.4 | 1 | 1.1 | 0.9

## generator_data
GEN_BUS | PG | QG | QMAX | QMIN | VG | MBASE | GEN_STATUS | PMAX | PMIN
14 | 0.35352 | 0.089972 | 10 | -10 | 1 | 100 | 1 | 10 | 0

## branch_data
F_BUS | T_BUS | BR_R | BR_X | BR_B | RATE_A | RATE_B | RATE_C | TAP | SHIFT | BR_STATUS | ANGMIN | ANGMAX | P_in | Q_in | P_out | Q_out
1 | 2 | 2.9655 | 1.8979 | 4.9799e-09 | 0 | 0 | 0 | 0 | 0 | 1 | -90 | 90 | -0.080126 | -0.020082 | 0.080339 | 0.020217
2 | 4 | 12.9409 | 8.2821 | 2.1731e-08 | 0 | 0 | 0 | 0 | 0 | 1 | -90 | 90 | -0.080339 | -0.020217 | 0.081269 | 0.02081
4 | 16 | 3.5644 | 2.2812 | 5.9856e-09 | 0 | 0 | 0 | 0 | 0 | 1 | -90 | 90 | -0.081269 | -0.02081 | 0.081525 | 0.020973
16 | 17 | 1.2879 | 0.82427 | 2.1628e-09 | 0 | 0 | 0 | 0 | 0 | 1 | -90 | 90 | -0.12877 | -0.032814 | 0.129 | 0.032961
5 | 14 | 1.5637 | 1.0008 | 5.2519e-09 | 0 | 0 | 0 | 0 | 0 | 1 | -90 | 90 | -0.17431 | -0.044411 | 0.17482 | 0.044736
5 | 17 | 0.73643 | 0.47132 | 2.4733e-09 | 0 | 0 | 0 | 0 | 0 | 1 | -90 | 90 | 0.17431 | 0.044411 | -0.17407 | -0.044258
14 | 13 | 2.1068 | 1.3483 | 3.5378e-09 | 0 | 0 | 0 | 0 | 0 | 1 | -90 | 90 | 0.12739 | 0.032378 | -0.12703 | -0.032146
6 | 15 | 3.2757 | 2.0964 | 5.5007e-09 | 0 | 0 | 0 | 0 | 0 | 1 | -90 | 90 | 0.094382 | 0.023938 | -0.094069 | -0.023738
6 | 13 | 0.68884 | 0.44086 | 1.1568e-09 | 0 | 0 | 0 | 0 | 0 | 1 | -90 | 90 | -0.094382 | -0.023938 | 0.094448 | 0.02398
15 | 9 | 2.856 | 1.8278 | 4.796e-09 | 0 | 0 | 0 | 0 | 0 | 1 | -90 | 90 | 0.079964 | 0.020203 | -0.079767 | -0.020078
7 | 10 | 2.4467 | 1.5659 | 4.1087e-09 | 0 | 0 | 0 | 0 | 0 | 1 | -90 | 90 | -0.016234 | -0.0040715 | 0.016241 | 0.0040756
7 | 18 | 2.9276 | 1.8736 | 4.9162e-09 | 0 | 0 | 0 | 0 | 0 | 1 | -90 | 90 | 0.016234 | 0.0040715 | -0.016226 | -0.0040666
10 | 19 | 0.74992 | 0.47995 | 1.2593e-09 | 0 | 0 | 0 | 0 | 0 | 1 | -90 | 90 | -0.028659 | -0.0071915 | 0.028665 | 0.0071956
10 | 8 | 6.5712 | 4.2056 | 1.1035e-08 | 0 | 0 | 0 | 0 | 0 | 1 | -90 | 90 | 0.012417 | 0.0031159 | -0.012406 | -0.0031099
8 | 12 | 1.1669 | 0.74679 | 1.9595e-09 | 0 | 0 | 0 | 0 | 0 | 1 | -90 | 90 | 0.012406 | 0.0031099 | -0.012404 | -0.0031088
9 | 20 | 1.6206 | 1.0372 | 2.7215e-09 | 0 | 0 | 0 | 0 | 0 | 1 | -90 | 90 | 0.079767 | 0.020078 | -0.079655 | -0.020006
20 | 19 | 1.1694 | 0.74844 | 1.9638e-09 | 0 | 0 | 0 | 0 | 0 | 1 | -90 | 90 | 0.079655 | 0.020006 | -0.079574 | -0.019955