## bus_data
BUS_I | BUS_TYPE | Pd | Qd | Gs | Bs | area | Vm | Va | baseKV | zone | Vmax | Vmin
14 | 1 | 0 | 0 | 0 | 0 | 1 | 0.99616 | -0.07269 | 0.4 | 1 | 1.1 | 0.9
87 | 1 | 0.023385 | 0.0058608 | 0 | 0 | 1 | 0.9976 | -0.04549 | 0.4 | 1 | 1.1 | 0.9
21 | 1 | 0 | 0 | 0 | 0 | 1 | 0.98279 | -0.32794 | 0.4 | 1 | 1.1 | 0.9
86 | 1 | 0.0058775 | 0.001473 | 0 | 0 | 1 | 0.99601 | -0.07564 | 0.4 | 1 | 1.1 | 0.9
18 | 3 | 0 | 0 | 0 | 0 | 1 | 1 | 0 | 0.4 | 1 | 1.1 | 0.9
22 | 1 | 0 | 0 | 0 | 0 | 1 | 0.99141 | -0.16412 | 0.4 | 1 | 1.1 | 0.9
77 | 1 | 0 | 0 | 0 | 0 | 1 | 0.99917 | -0.015957 | 0.4 | 1 | 1.1 | 0.9
20 | 1 | 0.029179 | 0.007313 | 0 | 0 | 1 | 0.97317 | -0.516 | 0.4 | 1 | 1.1 | 0.9
38 | 1 | 0 | 0 | 0 | 0 | 1 | 0.98921 | -0.20651 | 0.4 | 1 | 1.1 | 0.9
35 | 1 | 0.012738 | 0.0031925 | 0 | 0 | 1 | 0.98933 | -0.20443 | 0.4 | 1 | 1.1 | 0.9
34 | 1 | 0.0040378 | 0.001012 | 0 | 0 | 1 | 0.98904 | -0.21013 | 0.4 | 1 | 1.1 | 0.9
36 | 1 | 0.0044218 | 0.0011082 | 0 | 0 | 1 | 0.98903 | -0.21031 | 0.4 | 1 | 1.1 | 0.9
37 | 1 | 0.01109 | 0.0027795 | 0 | 0 | 1 | 0.98793 | -0.23175 | 0.4 | 1 | 1.1 | 0.9
40 | 1 | 0 | 0 | 0 | 0 | 1 | 0.98909 | -0.20894 | 0.4 | 1 | 1.1 | 0.9
88 | 1 | 0.00098997 | 0.00024811 | 0 | 0 | 1 | 0.98835 | -0.22304 | 0.4 | 1 | 1.1 | 0.9
39 | 1 | 0.0027196 | 0.00068159 | 0 | 0 | 1 | 0.98901 | -0.2104 | 0.4 | 1 | 1.1 | 0.9
42 | 1 | 0.00073969 | 0.00018538 | 0 | 0 | 1 | 0.98008 | -0.38396 | 0.4 | 1 | 1.1 | 0.9
43 | 1 | 0.002044 | 0.00051228 | 0 | 0 | 1 | 0.98002 | -0.38526 | 0.4 | 1 | 1.1 | 0.9
44 | 1 | 0.0027059 | 0.00067815 | 0 | 0 | 1 | 0.98035 | -0.37866 | 0.4 | 1 | 1.1 | 0.9
45 | 1 | 0.00050319 | 0.00012611 | 0 | 0 | 1 | 0.97992 | -0.38721 | 0.4 | 1 | 1.1 | 0.9
46 | 1 | 0 | 0 | 0 | 0 | 1 | 0.9828 | -0.33087 | 0.4 | 1 | 1.1 | 0.9
50 | 1 | 0.0019258 | 0.00048264 | 0 | 0 | 1 | 0.97986 | -0.38825 | 0.4 | 1 | 1.1 | 0.9
47 | 1 | 0.00090678 | 0.00022726 | 0 | 0 | 1 | 0.98734 | -0.24257 | 0.4 | 1 | 1.1 | 0.9
48 | 1 | 0.00099016 | 0.00024816 | 0 | 0 | 1 | 0.98745 | -0.24046 | 0.4 | 1 | 1.1 | 0.9
49 | 1 | 0.0015802 | 0.00039603 | 0 | 0 | 1 | 0.98765 | -0.23667 | 0.4 | 1 | 1.1 | 0.9
51 | 1 | 0.0018013 | 0.00045144 | 0 | 0 | 1 | 0.97978 | -0.38992 | 0.4 | 1 | 1.1 | 0.9
52 | 1 | 0.0049138 | 0.0012315 | 0 | 0 | 1 | 0.97968 | -0.3919 | 0.4 | 1 | 1.1 | 0.9
53 | 1 | 0.0034774 | 0.00087151 | 0 | 0 | 1 | 0.97967 | -0.39199 | 0.4 | 1 | 1.1 | 0.9
74 | 1 | 0.010651 | 0.0026693 | 0 | 0 | 1 | 0.99854 | -0.028104 | 0.4 | 1 | 1.1 | 0.9
76 | 1 | 0.0021469 | 0.00053806 | 0 | 0 | 1 | 0.99882 | -0.022658 | 0.4 | 1 | 1.1 | 0.9

## generator_data
GEN_BUS | PG | QG | QMAX | QMIN | VG | MBASE | GEN_STATUS | PMAX | PMIN
18 | 0.1304 | 0.033269 | 10 | -10 | 1 | 100 | 1 | 10 | 0

## branch_data
F_BUS | T_BUS | BR_R | BR_X | BR_B | RATE_A | RATE_B | RATE_C | TAP | SHIFT | BR_STATUS | ANGMIN | ANGMAX | P_in | Q_in | P_out | Q_out
14 | 87 | 3.4533 | 2.2101 | 5.799e-09 | 0 | 0 | 0 | 0 | 0 | 1 | -90 | 90 | -0.035688 | -0.0091786 | 0.035735 | 0.0092083
14 | 21 | 38.3617 | 24.5515 | 6.442e-08 | 0 | 0 | 0 | 0 | 0 | 1 | -90 | 90 | 0.029809 | 0.0077055 | -0.029443 | -0.0074773
14 | 86 | 2.2318 | 1.4284 | 3.7478e-09 | 0 | 0 | 0 | 0 | 0 | 1 | -90 | 90 | 0.0058783 | 0.0014732 | -0.0058775 | -0.001473
87 | 18 | 3.4788 | 2.2264 | 5.8418e-09 | 0 | 0 | 0 | 0 | 0 | 1 | -90 | 90 | -0.05912 | -0.015069 | 0.05925 | 0.015152
21 | 20 | 27.6264 | 17.6809 | 4.6392e-08 | 0 | 0 | 0 | 0 | 0 | 1 | -90 | 90 | 0.029443 | 0.0074776 | -0.029179 | -0.0073131
18 | 22 | 12.658 | 8.1011 | 2.1256e-08 | 0 | 0 | 0 | 0 | 0 | 1 | -90 | 90 | 0.05834 | 0.014901 | -0.057881 | -0.014609
18 | 77 | 5.583 | 3.5731 | 9.3754e-09 | 0 | 0 | 0 | 0 | 0 | 1 | -90 | 90 | 0.012814 | 0.0032163 | -0.012804 | -0.003211
22 | 38 | 7.358 | 4.7091 | 1.2356e-08 | 0 | 0 | 0 | 0 | 0 | 1 | -90 | 90 | 0.025514 | 0.0064693 | -0.025462 | -0.0064374
22 | 35 | 5.4869 | 3.5116 | 9.214e-09 | 0 | 0 | 0 | 0 | 0 | 1 | -90 | 90 | 0.032367 | 0.0081402 | -0.032305 | -0.0081013
77 | 76 | 2.3421 | 1.4989 | 3.9329e-09 | 0 | 0 | 0 | 0 | 0 | 1 | -90 | 90 | 0.012804 | 0.003211 | -0.0128 | -0.0032087
38 | 40 | 3.9275 | 2.5136 | 6.5953e-09 | 0 | 0 | 0 | 0 | 0 | 1 | -90 | 90 | 0.0027201 | 0.00068088 | -0.0027197 | -0.00068133
38 | 88 | 3.207 | 2.0525 | 5.3855e-09 | 0 | 0 | 0 | 0 | 0 | 1 | -90 | 90 | 0.022742 | 0.0057565 | -0.022724 | -0.0057455
35 | 34 | 1.279 | 0.81855 | 2.1478e-09 | 0 | 0 | 0 | 0 | 0 | 1 | -90 | 90 | 0.019567 | 0.0049088 | -0.019561 | -0.0049056
34 | 36 | 0.050565 | 0.032361 | 8.4911e-11 | 0 | 0 | 0 | 0 | 0 | 1 | -90 | 90 | 0.015524 | 0.0038937 | -0.015524 | -0.0038936
36 | 37 | 8.4647 | 5.4174 | 1.4214e-08 | 0 | 0 | 0 | 0 | 0 | 1 | -90 | 90 | 0.011102 | 0.0027854 | -0.01109 | -0.0027795
40 | 39 | 2.3553 | 1.5074 | 3.9552e-09 | 0 | 0 | 0 | 0 | 0 | 1 | -90 | 90 | 0.0027197 | 0.00068133 | -0.0027196 | -0.00068159
88 | 49 | 2.7596 | 1.7661 | 4.634e-09 | 0 | 0 | 0 | 0 | 0 | 1 | -90 | 90 | 0.021734 | 0.0054974 | -0.02172 | -0.0054887
42 | 43 | 0.38297 | 0.2451 | 6.4311e-10 | 0 | 0 | 0 | 0 | 0 | 1 | -90 | 90 | 0.01467 | 0.0036778 | -0.014669 | -0.0036773
42 | 44 | 1.4804 | 0.94746 | 2.486e-09 | 0 | 0 | 0 | 0 | 0 | 1 | -90 | 90 | -0.015409 | -0.0038632 | 0.015413 | 0.0038654
43 | 45 | 0.66347 | 0.42462 | 1.1141e-09 | 0 | 0 | 0 | 0 | 0 | 1 | -90 | 90 | 0.012625 | 0.003165 | -0.012624 | -0.0031643
44 | 46 | 11.3946 | 7.2925 | 1.9135e-08 | 0 | 0 | 0 | 0 | 0 | 1 | -90 | 90 | -0.018119 | -0.0045436 | 0.01816 | 0.0045682
45 | 50 | 0.37206 | 0.23812 | 6.2479e-10 | 0 | 0 | 0 | 0 | 0 | 1 | -90 | 90 | 0.01212 | 0.0030382 | -0.01212 | -0.0030379
46 | 47 | 21.192 | 13.5629 | 3.5587e-08 | 0 | 0 | 0 | 0 | 0 | 1 | -90 | 90 | -0.01816 | -0.0045682 | 0.018237 | 0.0046139
50 | 51 | 0.70189 | 0.44921 | 1.1787e-09 | 0 | 0 | 0 | 0 | 0 | 1 | -90 | 90 | 0.010194 | 0.0025553 | -0.010193 | -0.0025548
47 | 48 | 0.48371 | 0.30958 | 8.1228e-10 | 0 | 0 | 0 | 0 | 0 | 1 | -90 | 90 | -0.019144 | -0.0048412 | 0.019146 | 0.0048423
48 | 49 | 0.82896 | 0.53053 | 1.392e-09 | 0 | 0 | 0 | 0 | 0 | 1 | -90 | 90 | -0.020136 | -0.0050905 | 0.02014 | 0.0050927
51 | 52 | 1.0153 | 0.6498 | 1.705e-09 | 0 | 0 | 0 | 0 | 0 | 1 | -90 | 90 | 0.0083919 | 0.0021034 | -0.0083911 | -0.0021031
52 | 53 | 0.11987 | 0.076715 | 2.0129e-10 | 0 | 0 | 0 | 0 | 0 | 1 | -90 | 90 | 0.0034774 | 0.00087152 | -0.0034773 | -0.00087153
74 | 76 | 2.2857 | 1.4628 | 3.8383e-09 | 0 | 0 | 0 | 0 | 0 | 1 | -90 | 90 | -0.010651 | -0.0026693 | 0.010653 | 0.0026707