## bus_data
BUS_I | BUS_TYPE | Pd | Qd | Gs | Bs | area | Vm | Va | baseKV | zone | Vmax | Vmin
1 | 1 | 0.011832 | 0.0029654 | 0 | 0 | 1 | 0.97395 | -0.5009 | 0.4 | 1 | 1.1 | 0.9
3 | 1 | 0 | 0 | 0 | 0 | 1 | 0.97421 | -0.49583 | 0.4 | 1 | 1.1 | 0.9
5 | 1 | 0 | 0 | 0 | 0 | 1 | 0.97615 | -0.45763 | 0.4 | 1 | 1.1 | 0.9
4 | 1 | 0 | 0 | 0 | 0 | 1 | 0.98616 | -0.26315 | 0.4 | 1 | 1.1 | 0.9
8 | 1 | 0.0042539 | 0.0010661 | 0 | 0 | 1 | 0.99036 | -0.18286 | 0.4 | 1 | 1.1 | 0.9
7 | 1 | 0.073253 | 0.018359 | 0 | 0 | 1 | 0.97268 | -0.52584 | 0.4 | 1 | 1.1 | 0.9
9 | 1 | 0 | 0 | 0 | 0 | 1 | 0.99172 | -0.15708 | 0.4 | 1 | 1.1 | 0.9
10 | 1 | 0 | 0 | 0 | 0 | 1 | 0.99325 | -0.12801 | 0.4 | 1 | 1.1 | 0.9
13 | 1 | 0.073487 | 0.018417 | 0 | 0 | 1 | 0.99545 | -0.086267 | 0.4 | 1 | 1.1 | 0.9
11 | 1 | 0.010599 | 0.0026564 | 0 | 0 | 1 | 0.99278 | -0.13719 | 0.4 | 1 | 1.1 | 0.9
15 | 3 | 0 | 0 | 0 | 0 | 1 | 1 | 0 | 0.4 | 1 | 1.1 | 0.9
16 | 1 | 0.051336 | 0.012866 | 0 | 0 | 1 | 0.99895 | -0.020142 | 0.4 | 1 | 1.1 | 0.9
17 | 1 | 0.022932 | 0.0057474 | 0 | 0 | 1 | 0.99752 | -0.047632 | 0.4 | 1 | 1.1 | 0.9

## generator_data
GEN_BUS | PG | QG | QMAX | QMIN | VG | MBASE | GEN_STATUS | PMAX | PMIN
15 | 0.25038 | 0.063789 | 10 | -10 | 1 | 100 | 1 | 10 | 0

## branch_data
F_BUS | T_BUS | BR_R | BR_X | BR_B | RATE_A | RATE_B | RATE_C | TAP | SHIFT | BR_STATUS | ANGMIN | ANGMAX | P_in | Q_in | P_out | Q_out
1 | 3 | 1.8247 | 1.1678 | 3.0641e-09 | 0 | 0 | 0 | 0 | 0 | 1 | -90 | 90 | -0.011832 | -0.0029654 | 0.011835 | 0.0029669
3 | 5 | 13.7568 | 8.8044 | 2.3101e-08 | 0 | 0 | 0 | 0 | 0 | 1 | -90 | 90 | -0.011835 | -0.0029669 | 0.011856 | 0.0029785
5 | 7 | 3.9629 | 2.5363 | 6.6548e-09 | 0 | 0 | 0 | 0 | 0 | 1 | -90 | 90 | 0.073491 | 0.018511 | -0.073253 | -0.018359
5 | 4 | 9.8616 | 6.3114 | 1.656e-08 | 0 | 0 | 0 | 0 | 0 | 1 | -90 | 90 | -0.085348 | -0.02149 | 0.086149 | 0.022001
4 | 8 | 4.1303 | 2.6434 | 6.9359e-09 | 0 | 0 | 0 | 0 | 0 | 1 | -90 | 90 | -0.086149 | -0.022001 | 0.086485 | 0.022215
8 | 9 | 1.2704 | 0.81304 | 2.1333e-09 | 0 | 0 | 0 | 0 | 0 | 1 | -90 | 90 | -0.090739 | -0.023281 | 0.090853 | 0.023354
9 | 10 | 1.4363 | 0.91925 | 2.412e-09 | 0 | 0 | 0 | 0 | 0 | 1 | -90 | 90 | -0.090853 | -0.023354 | 0.090981 | 0.023436
10 | 13 | 1.8508 | 1.1845 | 3.108e-09 | 0 | 0 | 0 | 0 | 0 | 1 | -90 | 90 | -0.10159 | -0.026095 | 0.10179 | 0.026226
10 | 11 | 3.8295 | 2.4509 | 6.4308e-09 | 0 | 0 | 0 | 0 | 0 | 1 | -90 | 90 | 0.010604 | 0.0026587 | -0.010599 | -0.0026564
13 | 15 | 2.2193 | 1.4204 | 7.4536e-09 | 0 | 0 | 0 | 0 | 0 | 1 | -90 | 90 | -0.17528 | -0.044644 | 0.17601 | 0.045112
15 | 16 | 1.2143 | 0.77718 | 2.0392e-09 | 0 | 0 | 0 | 0 | 0 | 1 | -90 | 90 | 0.07437 | 0.018677 | -0.074299 | -0.018632
16 | 17 | 5.3539 | 3.4265 | 8.9907e-09 | 0 | 0 | 0 | 0 | 0 | 1 | -90 | 90 | 0.022962 | 0.0057657 | -0.022932 | -0.0057474