## bus_data
BUS_I | BUS_TYPE | Pd | Qd | Gs | Bs | area | Vm | Va | baseKV | zone | Vmax | Vmin
1 | 1 | 0.039634 | 0.0099333 | 0 | 0 | 1 | 0.98711 | -0.2476 | 0.4 | 1 | 1.1 | 0.9
2 | 1 | 0 | 0 | 0 | 0 | 1 | 0.98483 | -0.29204 | 0.4 | 1 | 1.1 | 0.9
3 | 1 | 0 | 0 | 0 | 0 | 1 | 0.99018 | -0.18816 | 0.4 | 1 | 1.1 | 0.9
5 | 1 | 0.071226 | 0.017851 | 0 | 0 | 1 | 0.98351 | -0.31766 | 0.4 | 1 | 1.1 | 0.9
13 | 1 | 0.093871 | 0.023526 | 0 | 0 | 1 | 0.98832 | -0.22436 | 0.4 | 1 | 1.1 | 0.9
7 | 1 | 0 | 0 | 0 | 0 | 1 | 0.99436 | -0.1078 | 0.4 | 1 | 1.1 | 0.9
4 | 1 | 0 | 0 | 0 | 0 | 1 | 0.9953 | -0.090431 | 0.4 | 1 | 1.1 | 0.9
15 | 1 | 0.099583 | 0.024958 | 0 | 0 | 1 | 0.99617 | -0.073626 | 0.4 | 1 | 1.1 | 0.9
14 | 1 | 0.035827 | 0.0089792 | 0 | 0 | 1 | 0.99475 | -0.10098 | 0.4 | 1 | 1.1 | 0.9
10 | 1 | 0 | 0 | 0 | 0 | 1 | 0.99732 | -0.051009 | 0.4 | 1 | 1.1 | 0.9
19 | 1 | 0.077039 | 0.019308 | 0 | 0 | 1 | 0.99307 | -0.13256 | 0.4 | 1 | 1.1 | 0.9
11 | 1 | 0 | 0 | 0 | 0 | 1 | 0.99474 | -0.10063 | 0.4 | 1 | 1.1 | 0.9
20 | 3 | 0.026109 | 0.0065436 | 0 | 0 | 1 | 1 | 0 | 0.4 | 1 | 1.1 | 0.9
18 | 1 | 0.038764 | 0.0097151 | 0 | 0 | 1 | 0.99353 | -0.1239 | 0.4 | 1 | 1.1 | 0.9
16 | 1 | 0.097906 | 0.024538 | 0 | 0 | 1 | 0.98992 | -0.19376 | 0.4 | 1 | 1.1 | 0.9
17 | 1 | 0.029522 | 0.0073989 | 0 | 0 | 1 | 0.99212 | -0.15123 | 0.4 | 1 | 1.1 | 0.9

## generator_data
GEN_BUS | PG | QG | QMAX | QMIN | VG | MBASE | GEN_STATUS | PMAX | PMIN
20 | 0.61444 | 0.15592 | 10 | -10 | 1 | 100 | 1 | 10 | 0

## branch_data
F_BUS | T_BUS | BR_R | BR_X | BR_B | RATE_A | RATE_B | RATE_C | TAP | SHIFT | BR_STATUS | ANGMIN | ANGMAX | P_in | Q_in | P_out | Q_out
1 | 2 | 2.719 | 1.7402 | 4.5659e-09 | 0 | 0 | 0 | 0 | 0 | 1 | -90 | 90 | 0.071464 | 0.018003 | -0.071313 | -0.017906
1 | 3 | 2.3491 | 1.5034 | 3.9448e-09 | 0 | 0 | 0 | 0 | 0 | 1 | -90 | 90 | -0.1111 | -0.027936 | 0.11141 | 0.028138
2 | 5 | 1.5617 | 0.99952 | 2.6226e-09 | 0 | 0 | 0 | 0 | 0 | 1 | -90 | 90 | 0.071313 | 0.017906 | -0.071226 | -0.017851
3 | 13 | 1.6918 | 1.0827 | 2.8409e-09 | 0 | 0 | 0 | 0 | 0 | 1 | -90 | 90 | 0.094033 | 0.02363 | -0.093871 | -0.023526
3 | 7 | 1.7321 | 1.1085 | 5.8173e-09 | 0 | 0 | 0 | 0 | 0 | 1 | -90 | 90 | -0.20545 | -0.051768 | 0.20624 | 0.052275
7 | 10 | 0.89597 | 0.57342 | 6.0183e-09 | 0 | 0 | 0 | 0 | 0 | 1 | -90 | 90 | -0.28337 | -0.07164 | 0.28414 | 0.072135
7 | 19 | 1.4226 | 0.91048 | 2.389e-09 | 0 | 0 | 0 | 0 | 0 | 1 | -90 | 90 | 0.077129 | 0.019366 | -0.077038 | -0.019308
4 | 15 | 2.0845 | 1.3341 | 3.5005e-09 | 0 | 0 | 0 | 0 | 0 | 1 | -90 | 90 | -0.035846 | -0.0089905 | 0.035874 | 0.0090086
4 | 14 | 1.3067 | 0.8363 | 2.1943e-09 | 0 | 0 | 0 | 0 | 0 | 1 | -90 | 90 | 0.035846 | 0.0089905 | -0.035827 | -0.0089792
15 | 20 | 2.4278 | 1.5538 | 4.0769e-09 | 0 | 0 | 0 | 0 | 0 | 1 | -90 | 90 | -0.13546 | -0.033966 | 0.13593 | 0.034271
10 | 11 | 1.3277 | 0.84973 | 8.9182e-09 | 0 | 0 | 0 | 0 | 0 | 1 | -90 | 90 | 0.16714 | 0.042256 | -0.16674 | -0.042003
10 | 20 | 0.50902 | 0.32577 | 3.4191e-09 | 0 | 0 | 0 | 0 | 0 | 1 | -90 | 90 | -0.45128 | -0.11439 | 0.45239 | 0.1151
11 | 18 | 0.62041 | 0.39706 | 2.0837e-09 | 0 | 0 | 0 | 0 | 0 | 1 | -90 | 90 | 0.16674 | 0.042003 | -0.16656 | -0.041885
18 | 17 | 0.94757 | 0.60645 | 1.5912e-09 | 0 | 0 | 0 | 0 | 0 | 1 | -90 | 90 | 0.12779 | 0.03217 | -0.12763 | -0.032063
16 | 17 | 1.9119 | 1.2236 | 3.2106e-09 | 0 | 0 | 0 | 0 | 0 | 1 | -90 | 90 | -0.097906 | -0.024538 | 0.098105 | 0.024665