## bus_data
BUS_I | BUS_TYPE | Pd | Qd | Gs | Bs | area | Vm | Va | baseKV | zone | Vmax | Vmin
1 | 1 | 0.042201 | 0.010577 | 0 | 0 | 1 | 0.9986 | -0.02683 | 0.4 | 1 | 1.1 | 0.9
2 | 1 | 0.082546 | 0.020688 | 0 | 0 | 1 | 0.99867 | -0.025598 | 0.4 | 1 | 1.1 | 0.9
3 | 1 | 0.042662 | 0.010692 | 0 | 0 | 1 | 0.99849 | -0.029109 | 0.4 | 1 | 1.1 | 0.9
4 | 3 | 0 | 0 | 0 | 0 | 1 | 1 | 0 | 0.4 | 1 | 1.1 | 0.9
9 | 1 | 0 | 0 | 0 | 0 | 1 | 0.99616 | -0.073558 | 0.4 | 1 | 1.1 | 0.9
5 | 1 | 0 | 0 | 0 | 0 | 1 | 0.99399 | -0.11554 | 0.4 | 1 | 1.1 | 0.9
17 | 1 | 0.024993 | 0.0062637 | 0 | 0 | 1 | 0.99377 | -0.11968 | 0.4 | 1 | 1.1 | 0.9
13 | 1 | 0 | 0 | 0 | 0 | 1 | 0.99456 | -0.10454 | 0.4 | 1 | 1.1 | 0.9
15 | 1 | 0.064297 | 0.016114 | 0 | 0 | 1 | 0.99503 | -0.095436 | 0.4 | 1 | 1.1 | 0.9
16 | 1 | 0.0062915 | 0.0015768 | 0 | 0 | 1 | 0.99371 | -0.12092 | 0.4 | 1 | 1.1 | 0.9
10 | 1 | 0.029474 | 0.0073869 | 0 | 0 | 1 | 0.99249 | -0.14451 | 0.4 | 1 | 1.1 | 0.9
11 | 1 | 0 | 0 | 0 | 0 | 1 | 0.99321 | -0.13049 | 0.4 | 1 | 1.1 | 0.9
14 | 1 | 0.010926 | 0.0027384 | 0 | 0 | 1 | 0.99425 | -0.11048 | 0.4 | 1 | 1.1 | 0.9
12 | 1 | 0.032764 | 0.0082114 | 0 | 0 | 1 | 0.99358 | -0.12348 | 0.4 | 1 | 1.1 | 0.9

## generator_data
GEN_BUS | PG | QG | QMAX | QMIN | VG | MBASE | GEN_STATUS | PMAX | PMIN
4 | 0.3373 | 0.084977 | 10 | -10 | 1 | 100 | 1 | 10 | 0

## branch_data
F_BUS | T_BUS | BR_R | BR_X | BR_B | RATE_A | RATE_B | RATE_C | TAP | SHIFT | BR_STATUS | ANGMIN | ANGMAX | P_in | Q_in | P_out | Q_out
1 | 2 | 0.064896 | 0.041533 | 1.0898e-10 | 0 | 0 | 0 | 0 | 0 | 1 | -90 | 90 | -0.084868 | -0.021272 | 0.084873 | 0.021275
1 | 3 | 0.23873 | 0.15279 | 4.0089e-10 | 0 | 0 | 0 | 0 | 0 | 1 | -90 | 90 | 0.042667 | 0.010695 | -0.042662 | -0.010692
2 | 4 | 0.68447 | 0.43806 | 2.2988e-09 | 0 | 0 | 0 | 0 | 0 | 1 | -90 | 90 | -0.16742 | -0.041963 | 0.16762 | 0.042093
4 | 9 | 1.9463 | 1.2457 | 6.5368e-09 | 0 | 0 | 0 | 0 | 0 | 1 | -90 | 90 | 0.16967 | 0.042883 | -0.16908 | -0.042502
9 | 13 | 1.8808 | 1.2037 | 3.1583e-09 | 0 | 0 | 0 | 0 | 0 | 1 | -90 | 90 | 0.073361 | 0.018462 | -0.073253 | -0.018393
9 | 15 | 1.5118 | 0.96757 | 2.5388e-09 | 0 | 0 | 0 | 0 | 0 | 1 | -90 | 90 | 0.064364 | 0.016157 | -0.064297 | -0.016114
9 | 5 | 5.9552 | 3.8113 | 1e-08 | 0 | 0 | 0 | 0 | 0 | 1 | -90 | 90 | 0.031353 | 0.0078836 | -0.031291 | -0.0078445
5 | 17 | 0.58678 | 0.37554 | 9.8537e-10 | 0 | 0 | 0 | 0 | 0 | 1 | -90 | 90 | 0.031291 | 0.0078445 | -0.031284 | -0.0078406
17 | 16 | 0.86968 | 0.5566 | 1.4604e-09 | 0 | 0 | 0 | 0 | 0 | 1 | -90 | 90 | 0.0062918 | 0.0015769 | -0.0062915 | -0.0015768
13 | 14 | 0.35928 | 0.22994 | 6.0332e-10 | 0 | 0 | 0 | 0 | 0 | 1 | -90 | 90 | 0.073253 | 0.018393 | -0.073232 | -0.01838
10 | 11 | 2.1011 | 1.3447 | 3.5283e-09 | 0 | 0 | 0 | 0 | 0 | 1 | -90 | 90 | -0.029474 | -0.0073869 | 0.029494 | 0.0073991
11 | 12 | 1.0527 | 0.67371 | 1.7677e-09 | 0 | 0 | 0 | 0 | 0 | 1 | -90 | 90 | -0.029494 | -0.0073991 | 0.029504 | 0.0074053
14 | 12 | 0.92515 | 0.5921 | 1.5536e-09 | 0 | 0 | 0 | 0 | 0 | 1 | -90 | 90 | 0.062306 | 0.015641 | -0.062267 | -0.015617