## bus_data
BUS_I | BUS_TYPE | Pd | Qd | Gs | Bs | area | Vm | Va | baseKV | zone | Vmax | Vmin
1 | 1 | 0.0087376 | 0.0021898 | 0 | 0 | 1 | 0.99322 | -0.13012 | 0.4 | 1 | 1.1 | 0.9
2 | 1 | 0.024774 | 0.0062091 | 0 | 0 | 1 | 0.99314 | -0.1318 | 0.4 | 1 | 1.1 | 0.9
3 | 1 | 0 | 0 | 0 | 0 | 1 | 0.99393 | -0.11646 | 0.4 | 1 | 1.1 | 0.9
4 | 1 | 0 | 0 | 0 | 0 | 1 | 0.99297 | -0.13503 | 0.4 | 1 | 1.1 | 0.9
5 | 1 | 0.013636 | 0.0034175 | 0 | 0 | 1 | 0.99555 | -0.085338 | 0.4 | 1 | 1.1 | 0.9
6 | 1 | 0 | 0 | 0 | 0 | 1 | 0.992 | -0.15375 | 0.4 | 1 | 1.1 | 0.9
8 | 1 | 0.0060075 | 0.0015056 | 0 | 0 | 1 | 0.9929 | -0.13634 | 0.4 | 1 | 1.1 | 0.9
14 | 1 | 0.0090103 | 0.0022582 | 0 | 0 | 1 | 0.99744 | -0.048941 | 0.4 | 1 | 1.1 | 0.9
16 | 1 | 0.018125 | 0.0045427 | 0 | 0 | 1 | 0.99105 | -0.17225 | 0.4 | 1 | 1.1 | 0.9
9 | 1 | 0.0097658 | 0.0024475 | 0 | 0 | 1 | 0.99032 | -0.18623 | 0.4 | 1 | 1.1 | 0.9
25 | 1 | 0.0043895 | 0.0011001 | 0 | 0 | 1 | 0.99048 | -0.18313 | 0.4 | 1 | 1.1 | 0.9
15 | 3 | 0.018748 | 0.0046987 | 0 | 0 | 1 | 1 | 0 | 0.4 | 1 | 1.1 | 0.9
19 | 1 | 0 | 0 | 0 | 0 | 1 | 0.99688 | -0.059664 | 0.4 | 1 | 1.1 | 0.9
17 | 1 | 0.027495 | 0.0068909 | 0 | 0 | 1 | 0.99087 | -0.17569 | 0.4 | 1 | 1.1 | 0.9
20 | 1 | 0.02206 | 0.0055287 | 0 | 0 | 1 | 0.99534 | -0.089151 | 0.4 | 1 | 1.1 | 0.9
21 | 1 | 0 | 0 | 0 | 0 | 1 | 0.99283 | -0.13752 | 0.4 | 1 | 1.1 | 0.9
22 | 1 | 0 | 0 | 0 | 0 | 1 | 0.99243 | -0.14538 | 0.4 | 1 | 1.1 | 0.9
23 | 1 | 0.012698 | 0.0031823 | 0 | 0 | 1 | 0.99161 | -0.16113 | 0.4 | 1 | 1.1 | 0.9
36 | 1 | 0.010124 | 0.0025373 | 0 | 0 | 1 | 0.9913 | -0.16707 | 0.4 | 1 | 1.1 | 0.9
37 | 1 | 0.028367 | 0.0071095 | 0 | 0 | 1 | 0.9914 | -0.16518 | 0.4 | 1 | 1.1 | 0.9
35 | 1 | 0.0084471 | 0.002117 | 0 | 0 | 1 | 0.99215 | -0.1508 | 0.4 | 1 | 1.1 | 0.9
24 | 1 | 0.032347 | 0.008107 | 0 | 0 | 1 | 0.9905 | -0.18274 | 0.4 | 1 | 1.1 | 0.9
34 | 1 | 0.0089439 | 0.0022416 | 0 | 0 | 1 | 0.99187 | -0.15609 | 0.4 | 1 | 1.1 | 0.9
61 | 1 | 0.011425 | 0.0028634 | 0 | 0 | 1 | 0.99038 | -0.1849 | 0.4 | 1 | 1.1 | 0.9
65 | 1 | 0 | 0 | 0 | 0 | 1 | 0.99096 | -0.17383 | 0.4 | 1 | 1.1 | 0.9
62 | 1 | 0.0061151 | 0.0015326 | 0 | 0 | 1 | 0.98998 | -0.19276 | 0.4 | 1 | 1.1 | 0.9
63 | 1 | 0.018512 | 0.0046396 | 0 | 0 | 1 | 0.98973 | -0.19767 | 0.4 | 1 | 1.1 | 0.9
66 | 1 | 0.012318 | 0.0030872 | 0 | 0 | 1 | 0.99086 | -0.1757 | 0.4 | 1 | 1.1 | 0.9

## generator_data
GEN_BUS | PG | QG | QMAX | QMIN | VG | MBASE | GEN_STATUS | PMAX | PMIN
15 | 0.31423 | 0.079597 | 10 | -10 | 1 | 100 | 1 | 10 | 0

## branch_data
F_BUS | T_BUS | BR_R | BR_X | BR_B | RATE_A | RATE_B | RATE_C | TAP | SHIFT | BR_STATUS | ANGMIN | ANGMAX | P_in | Q_in | P_out | Q_out
1 | 2 | 0.24213 | 0.15496 | 4.066e-10 | 0 | 0 | 0 | 0 | 0 | 1 | -90 | 90 | 0.030786 | 0.0077165 | -0.030783 | -0.0077149
1 | 3 | 1.5296 | 0.97896 | 2.5687e-09 | 0 | 0 | 0 | 0 | 0 | 1 | -90 | 90 | -0.039523 | -0.0099063 | 0.039549 | 0.0099226
2 | 4 | 2.3763 | 1.5208 | 3.9905e-09 | 0 | 0 | 0 | 0 | 0 | 1 | -90 | 90 | 0.0060088 | 0.0015059 | -0.0060078 | -0.0015057
3 | 5 | 1.621 | 1.0374 | 2.7221e-09 | 0 | 0 | 0 | 0 | 0 | 1 | -90 | 90 | -0.085296 | -0.021436 | 0.085423 | 0.021517
3 | 6 | 3.6125 | 2.312 | 6.0663e-09 | 0 | 0 | 0 | 0 | 0 | 1 | -90 | 90 | 0.045747 | 0.011513 | -0.045665 | -0.011462
4 | 8 | 0.96198 | 0.61567 | 1.6154e-09 | 0 | 0 | 0 | 0 | 0 | 1 | -90 | 90 | 0.0060078 | 0.0015057 | -0.0060075 | -0.0015056
5 | 14 | 1.64 | 1.0496 | 2.754e-09 | 0 | 0 | 0 | 0 | 0 | 1 | -90 | 90 | -0.099059 | -0.024934 | 0.099231 | 0.025045
6 | 16 | 1.7873 | 1.1438 | 3.0013e-09 | 0 | 0 | 0 | 0 | 0 | 1 | -90 | 90 | 0.045665 | 0.011462 | -0.045625 | -0.011436
14 | 15 | 2.0299 | 1.2991 | 3.4088e-09 | 0 | 0 | 0 | 0 | 0 | 1 | -90 | 90 | -0.10824 | -0.027303 | 0.1085 | 0.027465
16 | 17 | 0.55039 | 0.35225 | 9.2425e-10 | 0 | 0 | 0 | 0 | 0 | 1 | -90 | 90 | 0.0275 | 0.0068937 | -0.027495 | -0.006891
9 | 25 | 1.3969 | 0.89401 | 2.3458e-09 | 0 | 0 | 0 | 0 | 0 | 1 | -90 | 90 | -0.0097658 | -0.0024476 | 0.0097673 | 0.0024482
25 | 24 | 0.12183 | 0.077974 | 2.0459e-10 | 0 | 0 | 0 | 0 | 0 | 1 | -90 | 90 | -0.014157 | -0.0035484 | 0.014157 | 0.0035485
15 | 19 | 1.437 | 0.91969 | 4.8263e-09 | 0 | 0 | 0 | 0 | 0 | 1 | -90 | 90 | 0.18699 | 0.047434 | -0.18645 | -0.047092
19 | 20 | 0.70691 | 0.45242 | 2.3742e-09 | 0 | 0 | 0 | 0 | 0 | 1 | -90 | 90 | 0.18645 | 0.047092 | -0.18619 | -0.046924
20 | 21 | 1.3108 | 0.83889 | 4.4023e-09 | 0 | 0 | 0 | 0 | 0 | 1 | -90 | 90 | 0.16413 | 0.041395 | -0.16375 | -0.041153
21 | 22 | 0.33281 | 0.213 | 5.5888e-10 | 0 | 0 | 0 | 0 | 0 | 1 | -90 | 90 | 0.10443 | 0.026242 | -0.1044 | -0.026217
21 | 23 | 1.7594 | 1.126 | 2.9545e-09 | 0 | 0 | 0 | 0 | 0 | 1 | -90 | 90 | 0.059317 | 0.014911 | -0.05925 | -0.014868
22 | 36 | 2.0716 | 1.3258 | 3.4787e-09 | 0 | 0 | 0 | 0 | 0 | 1 | -90 | 90 | 0.046268 | 0.011631 | -0.04622 | -0.0116
22 | 37 | 2.1466 | 1.3738 | 3.6047e-09 | 0 | 0 | 0 | 0 | 0 | 1 | -90 | 90 | 0.04073 | 0.010224 | -0.040691 | -0.0102
22 | 35 | 1.375 | 0.88 | 2.309e-09 | 0 | 0 | 0 | 0 | 0 | 1 | -90 | 90 | 0.017398 | 0.0043623 | -0.017393 | -0.0043596
23 | 24 | 2.0459 | 1.3094 | 3.4356e-09 | 0 | 0 | 0 | 0 | 0 | 1 | -90 | 90 | 0.046552 | 0.011686 | -0.046504 | -0.011656
36 | 61 | 2.1764 | 1.3929 | 3.6548e-09 | 0 | 0 | 0 | 0 | 0 | 1 | -90 | 90 | 0.036096 | 0.0090631 | -0.036066 | -0.0090438
37 | 65 | 3.092 | 1.9789 | 5.1923e-09 | 0 | 0 | 0 | 0 | 0 | 1 | -90 | 90 | 0.012324 | 0.0030905 | -0.012319 | -0.0030878
35 | 34 | 2.6092 | 1.6699 | 4.3816e-09 | 0 | 0 | 0 | 0 | 0 | 1 | -90 | 90 | 0.0089462 | 0.0022426 | -0.0089439 | -0.0022416
61 | 62 | 1.4016 | 0.89705 | 2.3537e-09 | 0 | 0 | 0 | 0 | 0 | 1 | -90 | 90 | 0.024641 | 0.0061805 | -0.024632 | -0.0061748
65 | 66 | 0.66809 | 0.42758 | 1.1219e-09 | 0 | 0 | 0 | 0 | 0 | 1 | -90 | 90 | 0.012319 | 0.0030878 | -0.012318 | -0.0030872
62 | 63 | 1.1649 | 0.74554 | 1.9562e-09 | 0 | 0 | 0 | 0 | 0 | 1 | -90 | 90 | 0.018516 | 0.0046422 | -0.018512 | -0.0046396