## bus_data
BUS_I | BUS_TYPE | Pd | Qd | Gs | Bs | area | Vm | Va | baseKV | zone | Vmax | Vmin
60 | 3 | 0.016191 | 0.0040577 | 0 | 0 | 1 | 1 | 0 | 0.4 | 1 | 1.1 | 0.9
61 | 1 | 0.043802 | 0.010978 | 0 | 0 | 1 | 0.99721 | -0.053695 | 0.4 | 1 | 1.1 | 0.9
62 | 1 | 0 | 0 | 0 | 0 | 1 | 0.99833 | -0.031973 | 0.4 | 1 | 1.1 | 0.9
64 | 1 | 0.012802 | 0.0032086 | 0 | 0 | 1 | 0.99686 | -0.06027 | 0.4 | 1 | 1.1 | 0.9
65 | 1 | 0.078499 | 0.019674 | 0 | 0 | 1 | 0.99726 | -0.052577 | 0.4 | 1 | 1.1 | 0.9
66 | 1 | 0.004892 | 0.001226 | 0 | 0 | 1 | 0.9963 | -0.071084 | 0.4 | 1 | 1.1 | 0.9
75 | 1 | 0 | 0 | 0 | 0 | 1 | 0.99581 | -0.080447 | 0.4 | 1 | 1.1 | 0.9
67 | 1 | 0.012743 | 0.0031938 | 0 | 0 | 1 | 0.99608 | -0.075287 | 0.4 | 1 | 1.1 | 0.9
68 | 1 | 0 | 0 | 0 | 0 | 1 | 0.99578 | -0.081074 | 0.4 | 1 | 1.1 | 0.9
69 | 1 | 0.0066041 | 0.0016551 | 0 | 0 | 1 | 0.99453 | -0.10533 | 0.4 | 1 | 1.1 | 0.9
78 | 1 | 0.0015459 | 0.00038744 | 0 | 0 | 1 | 0.99444 | -0.10705 | 0.4 | 1 | 1.1 | 0.9
71 | 1 | 0.020731 | 0.0051957 | 0 | 0 | 1 | 0.99319 | -0.13106 | 0.4 | 1 | 1.1 | 0.9
72 | 1 | 0.0040744 | 0.0010211 | 0 | 0 | 1 | 0.99239 | -0.14648 | 0.4 | 1 | 1.1 | 0.9
73 | 1 | 0 | 0 | 0 | 0 | 1 | 0.99394 | -0.11645 | 0.4 | 1 | 1.1 | 0.9
74 | 1 | 0.021756 | 0.0054525 | 0 | 0 | 1 | 0.99231 | -0.14803 | 0.4 | 1 | 1.1 | 0.9
77 | 1 | 0.028204 | 0.0070685 | 0 | 0 | 1 | 0.99505 | -0.095077 | 0.4 | 1 | 1.1 | 0.9
79 | 1 | 0.0015466 | 0.00038762 | 0 | 0 | 1 | 0.99439 | -0.10793 | 0.4 | 1 | 1.1 | 0.9
80 | 1 | 0.0028362 | 0.00071083 | 0 | 0 | 1 | 0.99438 | -0.1082 | 0.4 | 1 | 1.1 | 0.9

## generator_data
GEN_BUS | PG | QG | QMAX | QMIN | VG | MBASE | GEN_STATUS | PMAX | PMIN
60 | 0.25714 | 0.064796 | 10 | -10 | 1 | 100 | 1 | 10 | 0

## branch_data
F_BUS | T_BUS | BR_R | BR_X | BR_B | RATE_A | RATE_B | RATE_C | TAP | SHIFT | BR_STATUS | ANGMIN | ANGMAX | P_in | Q_in | P_out | Q_out
60 | 61 | 5.4792 | 3.5067 | 9.2011e-09 | 0 | 0 | 0 | 0 | 0 | 1 | -90 | 90 | 0.043914 | 0.011049 | -0.043802 | -0.010978
60 | 62 | 0.72906 | 0.4666 | 2.4486e-09 | 0 | 0 | 0 | 0 | 0 | 1 | -90 | 90 | 0.19704 | 0.049689 | -0.19674 | -0.049497
62 | 64 | 2.937 | 1.8797 | 4.9321e-09 | 0 | 0 | 0 | 0 | 0 | 1 | -90 | 90 | 0.043068 | 0.010829 | -0.04301 | -0.010792
62 | 65 | 0.59992 | 0.38395 | 2.0148e-09 | 0 | 0 | 0 | 0 | 0 | 1 | -90 | 90 | 0.15367 | 0.038668 | -0.15352 | -0.038571
64 | 66 | 1.5955 | 1.0211 | 2.6792e-09 | 0 | 0 | 0 | 0 | 0 | 1 | -90 | 90 | 0.030207 | 0.0075834 | -0.030192 | -0.0075737
65 | 75 | 1.6592 | 1.0619 | 2.7863e-09 | 0 | 0 | 0 | 0 | 0 | 1 | -90 | 90 | 0.075018 | 0.018898 | -0.074918 | -0.018834
66 | 67 | 0.73951 | 0.47328 | 1.2418e-09 | 0 | 0 | 0 | 0 | 0 | 1 | -90 | 90 | 0.0253 | 0.0063477 | -0.025295 | -0.0063445
75 | 77 | 2.3038 | 1.4745 | 3.8687e-09 | 0 | 0 | 0 | 0 | 0 | 1 | -90 | 90 | 0.028224 | 0.0070808 | -0.028204 | -0.0070686
75 | 73 | 3.4299 | 2.1952 | 5.7598e-09 | 0 | 0 | 0 | 0 | 0 | 1 | -90 | 90 | 0.046694 | 0.011753 | -0.046614 | -0.011703
67 | 68 | 2.0519 | 1.3132 | 3.4457e-09 | 0 | 0 | 0 | 0 | 0 | 1 | -90 | 90 | 0.012552 | 0.0031508 | -0.012548 | -0.0031489
68 | 69 | 8.5884 | 5.4966 | 1.4422e-08 | 0 | 0 | 0 | 0 | 0 | 1 | -90 | 90 | 0.012548 | 0.0031489 | -0.012534 | -0.0031411
69 | 78 | 1.2909 | 0.82616 | 2.1677e-09 | 0 | 0 | 0 | 0 | 0 | 1 | -90 | 90 | 0.0059295 | 0.0014859 | -0.005929 | -0.0014858
78 | 79 | 0.8882 | 0.56845 | 1.4915e-09 | 0 | 0 | 0 | 0 | 0 | 1 | -90 | 90 | 0.0043831 | 0.0010984 | -0.0043829 | -0.0010984
71 | 72 | 2.6376 | 1.6881 | 4.4292e-09 | 0 | 0 | 0 | 0 | 0 | 1 | -90 | 90 | 0.025851 | 0.0064863 | -0.025832 | -0.0064746
71 | 73 | 1.3889 | 0.88887 | 2.3323e-09 | 0 | 0 | 0 | 0 | 0 | 1 | -90 | 90 | -0.046582 | -0.011682 | 0.046614 | 0.011703
72 | 74 | 0.3146 | 0.20135 | 5.2831e-10 | 0 | 0 | 0 | 0 | 0 | 1 | -90 | 90 | 0.021757 | 0.0054535 | -0.021756 | -0.0054525
79 | 80 | 0.41601 | 0.26624 | 6.9859e-10 | 0 | 0 | 0 | 0 | 0 | 1 | -90 | 90 | 0.0028363 | 0.00071078 | -0.0028362 | -0.00071083