## bus_data
BUS_I | BUS_TYPE | Pd | Qd | Gs | Bs | area | Vm | Va | baseKV | zone | Vmax | Vmin
1 | 1 | 0.0053842 | 0.0013494 | 0 | 0 | 1 | 0.98522 | -0.2849 | 0.4 | 1 | 1.1 | 0.9
2 | 1 | 0.0062111 | 0.0015566 | 0 | 0 | 1 | 0.98522 | -0.28482 | 0.4 | 1 | 1.1 | 0.9
3 | 1 | 0.0047846 | 0.0011991 | 0 | 0 | 1 | 0.98512 | -0.28674 | 0.4 | 1 | 1.1 | 0.9
4 | 1 | 0.0044951 | 0.0011266 | 0 | 0 | 1 | 0.9855 | -0.27942 | 0.4 | 1 | 1.1 | 0.9
43 | 1 | 0.0027365 | 0.00068584 | 0 | 0 | 1 | 0.98554 | -0.27867 | 0.4 | 1 | 1.1 | 0.9
46 | 1 | 0.0037616 | 0.00094274 | 0 | 0 | 1 | 0.9861 | -0.26765 | 0.4 | 1 | 1.1 | 0.9
6 | 1 | 0.009978 | 0.0025007 | 0 | 0 | 1 | 0.99476 | -0.1001 | 0.4 | 1 | 1.1 | 0.9
7 | 1 | 0.010734 | 0.0026903 | 0 | 0 | 1 | 0.99469 | -0.1016 | 0.4 | 1 | 1.1 | 0.9
8 | 1 | 0 | 0 | 0 | 0 | 1 | 0.9957 | -0.082076 | 0.4 | 1 | 1.1 | 0.9
9 | 1 | 0 | 0 | 0 | 0 | 1 | 0.99373 | -0.11993 | 0.4 | 1 | 1.1 | 0.9
10 | 1 | 0.00531 | 0.0013308 | 0 | 0 | 1 | 0.99664 | -0.064023 | 0.4 | 1 | 1.1 | 0.9
11 | 1 | 0.0052008 | 0.0013034 | 0 | 0 | 1 | 0.99566 | -0.082987 | 0.4 | 1 | 1.1 | 0.9
19 | 1 | 0.0070465 | 0.001766 | 0 | 0 | 1 | 0.99344 | -0.12563 | 0.4 | 1 | 1.1 | 0.9
14 | 1 | 0.010096 | 0.0025303 | 0 | 0 | 1 | 0.99821 | -0.034133 | 0.4 | 1 | 1.1 | 0.9
44 | 1 | 0.0054429 | 0.0013641 | 0 | 0 | 1 | 0.9928 | -0.13786 | 0.4 | 1 | 1.1 | 0.9
15 | 1 | 0.0046248 | 0.0011591 | 0 | 0 | 1 | 0.99822 | -0.033834 | 0.4 | 1 | 1.1 | 0.9
16 | 1 | 0.0089258 | 0.002237 | 0 | 0 | 1 | 0.99995 | -0.00092864 | 0.4 | 1 | 1.1 | 0.9
17 | 3 | 0.009371 | 0.0023486 | 0 | 0 | 1 | 1 | 0 | 0.4 | 1 | 1.1 | 0.9
18 | 1 | 0.0089077 | 0.0022325 | 0 | 0 | 1 | 0.99849 | -0.028868 | 0.4 | 1 | 1.1 | 0.9
29 | 1 | 0.007927 | 0.0019867 | 0 | 0 | 1 | 0.99838 | -0.030971 | 0.4 | 1 | 1.1 | 0.9
27 | 1 | 0.0063436 | 0.0015899 | 0 | 0 | 1 | 0.99709 | -0.055503 | 0.4 | 1 | 1.1 | 0.9
23 | 1 | 0.0095225 | 0.0023866 | 0 | 0 | 1 | 0.99123 | -0.16823 | 0.4 | 1 | 1.1 | 0.9
20 | 1 | 0.0092725 | 0.0023239 | 0 | 0 | 1 | 0.98912 | -0.20899 | 0.4 | 1 | 1.1 | 0.9
21 | 1 | 0.0066621 | 0.0016697 | 0 | 0 | 1 | 0.98986 | -0.19469 | 0.4 | 1 | 1.1 | 0.9
22 | 1 | 0 | 0 | 0 | 0 | 1 | 0.98844 | -0.22214 | 0.4 | 1 | 1.1 | 0.9
24 | 1 | 0.010061 | 0.0025214 | 0 | 0 | 1 | 0.98816 | -0.22759 | 0.4 | 1 | 1.1 | 0.9
25 | 1 | 0.0088101 | 0.002208 | 0 | 0 | 1 | 0.98772 | -0.23618 | 0.4 | 1 | 1.1 | 0.9
39 | 1 | 0.0047953 | 0.0012018 | 0 | 0 | 1 | 0.99047 | -0.1828 | 0.4 | 1 | 1.1 | 0.9
45 | 1 | 0.0036336 | 0.00091066 | 0 | 0 | 1 | 0.98687 | -0.25262 | 0.4 | 1 | 1.1 | 0.9
38 | 1 | 0.0060562 | 0.0015178 | 0 | 0 | 1 | 0.9898 | -0.19583 | 0.4 | 1 | 1.1 | 0.9
26 | 1 | 0.019863 | 0.0049783 | 0 | 0 | 1 | 0.99668 | -0.063467 | 0.4 | 1 | 1.1 | 0.9
28 | 1 | 0.0070829 | 0.0017751 | 0 | 0 | 1 | 0.99576 | -0.081055 | 0.4 | 1 | 1.1 | 0.9
30 | 1 | 0.011349 | 0.0028443 | 0 | 0 | 1 | 0.99368 | -0.12088 | 0.4 | 1 | 1.1 | 0.9
48 | 1 | 0.010745 | 0.002693 | 0 | 0 | 1 | 0.99355 | -0.12346 | 0.4 | 1 | 1.1 | 0.9
49 | 1 | 0 | 0 | 0 | 0 | 1 | 0.99222 | -0.14914 | 0.4 | 1 | 1.1 | 0.9
31 | 1 | 0.0048258 | 0.0012094 | 0 | 0 | 1 | 0.98846 | -0.2218 | 0.4 | 1 | 1.1 | 0.9
32 | 1 | 0.012063 | 0.0030232 | 0 | 0 | 1 | 0.98849 | -0.22131 | 0.4 | 1 | 1.1 | 0.9
33 | 1 | 0.0094618 | 0.0023713 | 0 | 0 | 1 | 0.98809 | -0.22901 | 0.4 | 1 | 1.1 | 0.9
34 | 1 | 0.0046759 | 0.0011719 | 0 | 0 | 1 | 0.98906 | -0.21023 | 0.4 | 1 | 1.1 | 0.9
35 | 1 | 0.007357 | 0.0018438 | 0 | 0 | 1 | 0.98805 | -0.22995 | 0.4 | 1 | 1.1 | 0.9
37 | 1 | 0.0045185 | 0.0011324 | 0 | 0 | 1 | 0.98926 | -0.20637 | 0.4 | 1 | 1.1 | 0.9
50 | 1 | 0.0061476 | 0.0015407 | 0 | 0 | 1 | 0.98792 | -0.23241 | 0.4 | 1 | 1.1 | 0.9
36 | 1 | 0.0041435 | 0.0010385 | 0 | 0 | 1 | 0.98979 | -0.19615 | 0.4 | 1 | 1.1 | 0.9
51 | 1 | 0 | 0 | 0 | 0 | 1 | 0.99198 | -0.15369 | 0.4 | 1 | 1.1 | 0.9
57 | 1 | 0.010483 | 0.0026274 | 0 | 0 | 1 | 0.99185 | -0.15625 | 0.4 | 1 | 1.1 | 0.9
60 | 1 | 0.069011 | 0.017296 | 0 | 0 | 1 | 0.9869 | -0.25218 | 0.4 | 1 | 1.1 | 0.9
56 | 1 | 0 | 0 | 0 | 0 | 1 | 0.98843 | -0.22245 | 0.4 | 1 | 1.1 | 0.9
52 | 1 | 0.0085369 | 0.0021395 | 0 | 0 | 1 | 0.99124 | -0.16801 | 0.4 | 1 | 1.1 | 0.9
54 | 1 | 0 | 0 | 0 | 0 | 1 | 0.99013 | -0.18951 | 0.4 | 1 | 1.1 | 0.9
53 | 1 | 0.010994 | 0.0027554 | 0 | 0 | 1 | 0.98978 | -0.19633 | 0.4 | 1 | 1.1 | 0.9
58 | 1 | 0.013824 | 0.0034645 | 0 | 0 | 1 | 0.98805 | -0.22976 | 0.4 | 1 | 1.1 | 0.9

## generator_data
GEN_BUS | PG | QG | QMAX | QMIN | VG | MBASE | GEN_STATUS | PMAX | PMIN
17 | 0.40444 | 0.10263 | 10 | -10 | 1 | 100 | 1 | 10 | 0

## branch_data
F_BUS | T_BUS | BR_R | BR_X | BR_B | RATE_A | RATE_B | RATE_C | TAP | SHIFT | BR_STATUS | ANGMIN | ANGMAX | P_in | Q_in | P_out | Q_out
1 | 2 | 0.03508 | 0.022451 | 5.8908e-11 | 0 | 0 | 0 | 0 | 0 | 1 | -90 | 90 | -0.010169 | -0.0025486 | 0.010169 | 0.0025486
1 | 3 | 1.6684 | 1.0678 | 2.8018e-09 | 0 | 0 | 0 | 0 | 0 | 1 | -90 | 90 | 0.004785 | 0.0011991 | -0.0047846 | -0.0011992
2 | 4 | 1.436 | 0.91904 | 2.4114e-09 | 0 | 0 | 0 | 0 | 0 | 1 | -90 | 90 | -0.01638 | -0.0041052 | 0.016385 | 0.0041077
4 | 43 | 0.15632 | 0.10004 | 2.625e-10 | 0 | 0 | 0 | 0 | 0 | 1 | -90 | 90 | -0.02088 | -0.0052343 | 0.02088 | 0.0052347
43 | 46 | 2.032 | 1.3005 | 3.4123e-09 | 0 | 0 | 0 | 0 | 0 | 1 | -90 | 90 | -0.023617 | -0.0059206 | 0.023629 | 0.0059282
46 | 45 | 2.3957 | 1.5332 | 4.023e-09 | 0 | 0 | 0 | 0 | 0 | 1 | -90 | 90 | -0.027391 | -0.0068709 | 0.02741 | 0.0068831
6 | 7 | 0.040912 | 0.026183 | 1.374e-10 | 0 | 0 | 0 | 0 | 0 | 1 | -90 | 90 | 0.16347 | 0.041303 | -0.16346 | -0.041295
6 | 8 | 0.46376 | 0.29681 | 1.5576e-09 | 0 | 0 | 0 | 0 | 0 | 1 | -90 | 90 | -0.17345 | -0.043803 | 0.1736 | 0.043899
7 | 9 | 0.53464 | 0.34217 | 1.7956e-09 | 0 | 0 | 0 | 0 | 0 | 1 | -90 | 90 | 0.15272 | 0.038605 | -0.15259 | -0.038519
8 | 10 | 0.45165 | 0.28906 | 1.5169e-09 | 0 | 0 | 0 | 0 | 0 | 1 | -90 | 90 | -0.1788 | -0.045203 | 0.17895 | 0.045302
8 | 11 | 0.77816 | 0.49802 | 1.3067e-09 | 0 | 0 | 0 | 0 | 0 | 1 | -90 | 90 | 0.005201 | 0.0013035 | -0.0052008 | -0.0013034
9 | 19 | 0.16591 | 0.10618 | 5.5722e-10 | 0 | 0 | 0 | 0 | 0 | 1 | -90 | 90 | 0.15259 | 0.038519 | -0.15255 | -0.038493
10 | 14 | 0.72794 | 0.46588 | 2.4448e-09 | 0 | 0 | 0 | 0 | 0 | 1 | -90 | 90 | -0.18426 | -0.046632 | 0.18453 | 0.046802
19 | 44 | 0.37342 | 0.23899 | 1.2541e-09 | 0 | 0 | 0 | 0 | 0 | 1 | -90 | 90 | 0.1455 | 0.036727 | -0.14542 | -0.036672
14 | 15 | 0.0069122 | 0.0044238 | 2.3215e-11 | 0 | 0 | 0 | 0 | 0 | 1 | -90 | 90 | -0.19463 | -0.049332 | 0.19463 | 0.049334
44 | 23 | 0.96111 | 0.61511 | 1.614e-09 | 0 | 0 | 0 | 0 | 0 | 1 | -90 | 90 | 0.13997 | 0.035308 | -0.13977 | -0.035178
15 | 16 | 0.74421 | 0.47629 | 2.4995e-09 | 0 | 0 | 0 | 0 | 0 | 1 | -90 | 90 | -0.19925 | -0.050493 | 0.19957 | 0.050695
16 | 17 | 0.020132 | 0.012884 | 6.7613e-11 | 0 | 0 | 0 | 0 | 0 | 1 | -90 | 90 | -0.20849 | -0.052932 | 0.2085 | 0.052938
17 | 18 | 0.69809 | 0.44678 | 2.3446e-09 | 0 | 0 | 0 | 0 | 0 | 1 | -90 | 90 | 0.18657 | 0.047341 | -0.18631 | -0.047175
18 | 29 | 0.053353 | 0.034146 | 1.7919e-10 | 0 | 0 | 0 | 0 | 0 | 1 | -90 | 90 | 0.1774 | 0.044943 | -0.17739 | -0.044931
29 | 27 | 0.65064 | 0.41641 | 2.1852e-09 | 0 | 0 | 0 | 0 | 0 | 1 | -90 | 90 | 0.16946 | 0.042945 | -0.16926 | -0.042817
27 | 26 | 0.21912 | 0.14024 | 7.3593e-10 | 0 | 0 | 0 | 0 | 0 | 1 | -90 | 90 | 0.16292 | 0.041227 | -0.16285 | -0.041188
23 | 39 | 1.0013 | 0.64083 | 1.6814e-09 | 0 | 0 | 0 | 0 | 0 | 1 | -90 | 90 | 0.06419 | 0.016143 | -0.064145 | -0.016114
23 | 21 | 1.7677 | 1.1313 | 2.9685e-09 | 0 | 0 | 0 | 0 | 0 | 1 | -90 | 90 | 0.066058 | 0.016649 | -0.065975 | -0.016596
20 | 21 | 1.0608 | 0.67891 | 1.7814e-09 | 0 | 0 | 0 | 0 | 0 | 1 | -90 | 90 | -0.059272 | -0.0149 | 0.059313 | 0.014926
20 | 22 | 1.1559 | 0.73976 | 1.941e-09 | 0 | 0 | 0 | 0 | 0 | 1 | -90 | 90 | 0.05 | 0.012576 | -0.049968 | -0.012557
22 | 24 | 2.3712 | 1.5176 | 3.9819e-09 | 0 | 0 | 0 | 0 | 0 | 1 | -90 | 90 | 0.010063 | 0.0025227 | -0.010061 | -0.0025214
22 | 25 | 1.5429 | 0.98747 | 2.591e-09 | 0 | 0 | 0 | 0 | 0 | 1 | -90 | 90 | 0.039905 | 0.010034 | -0.039878 | -0.010017
25 | 45 | 2.3159 | 1.4822 | 3.889e-09 | 0 | 0 | 0 | 0 | 0 | 1 | -90 | 90 | 0.031068 | 0.007809 | -0.031044 | -0.0077937
39 | 38 | 0.96577 | 0.61809 | 1.6218e-09 | 0 | 0 | 0 | 0 | 0 | 1 | -90 | 90 | 0.05935 | 0.014913 | -0.059313 | -0.014889
38 | 36 | 0.026409 | 0.016901 | 4.4347e-11 | 0 | 0 | 0 | 0 | 0 | 1 | -90 | 90 | 0.053257 | 0.013371 | -0.053256 | -0.013371
26 | 28 | 0.55086 | 0.35255 | 1.8501e-09 | 0 | 0 | 0 | 0 | 0 | 1 | -90 | 90 | 0.14299 | 0.036209 | -0.14287 | -0.036132
28 | 30 | 1.309 | 0.83775 | 2.1981e-09 | 0 | 0 | 0 | 0 | 0 | 1 | -90 | 90 | 0.13579 | 0.034357 | -0.13553 | -0.034192
30 | 48 | 0.092202 | 0.059009 | 1.5483e-10 | 0 | 0 | 0 | 0 | 0 | 1 | -90 | 90 | 0.12418 | 0.031347 | -0.12416 | -0.031338
48 | 49 | 1.0054 | 0.64343 | 1.6883e-09 | 0 | 0 | 0 | 0 | 0 | 1 | -90 | 90 | 0.11342 | 0.028645 | -0.11328 | -0.028556
49 | 52 | 0.81281 | 0.5202 | 1.3649e-09 | 0 | 0 | 0 | 0 | 0 | 1 | -90 | 90 | 0.10279 | 0.025926 | -0.1027 | -0.025867
49 | 51 | 1.9167 | 1.2267 | 3.2187e-09 | 0 | 0 | 0 | 0 | 0 | 1 | -90 | 90 | 0.010487 | 0.0026292 | -0.010485 | -0.002628
31 | 32 | 0.077254 | 0.049442 | 1.2973e-10 | 0 | 0 | 0 | 0 | 0 | 1 | -90 | 90 | -0.027801 | -0.0069707 | 0.027802 | 0.0069711
31 | 33 | 1.3741 | 0.87944 | 2.3075e-09 | 0 | 0 | 0 | 0 | 0 | 1 | -90 | 90 | 0.022976 | 0.0057613 | -0.022968 | -0.0057564
32 | 34 | 1.2185 | 0.77984 | 2.0462e-09 | 0 | 0 | 0 | 0 | 0 | 1 | -90 | 90 | -0.039865 | -0.0099944 | 0.039886 | 0.010008
33 | 35 | 0.30468 | 0.19499 | 5.1164e-10 | 0 | 0 | 0 | 0 | 0 | 1 | -90 | 90 | 0.013506 | 0.0033851 | -0.013505 | -0.0033848
34 | 37 | 0.38022 | 0.24334 | 6.3849e-10 | 0 | 0 | 0 | 0 | 0 | 1 | -90 | 90 | -0.044562 | -0.01118 | 0.04457 | 0.011185
35 | 50 | 1.7546 | 1.1229 | 2.9464e-09 | 0 | 0 | 0 | 0 | 0 | 1 | -90 | 90 | 0.0061483 | 0.0015409 | -0.0061476 | -0.0015407
37 | 36 | 0.91445 | 0.58525 | 1.5356e-09 | 0 | 0 | 0 | 0 | 0 | 1 | -90 | 90 | -0.049089 | -0.012317 | 0.049112 | 0.012332
51 | 57 | 1.0752 | 0.68813 | 1.8056e-09 | 0 | 0 | 0 | 0 | 0 | 1 | -90 | 90 | 0.010485 | 0.002628 | -0.010483 | -0.0026274
60 | 56 | 1.8841 | 1.2058 | 3.1639e-09 | 0 | 0 | 0 | 0 | 0 | 1 | -90 | 90 | -0.069011 | -0.017296 | 0.069109 | 0.017358
56 | 58 | 2.316 | 1.4822 | 3.8892e-09 | 0 | 0 | 0 | 0 | 0 | 1 | -90 | 90 | 0.013828 | 0.0034672 | -0.013824 | -0.0034645
56 | 54 | 1.744 | 1.1161 | 2.9286e-09 | 0 | 0 | 0 | 0 | 0 | 1 | -90 | 90 | -0.082937 | -0.020825 | 0.083068 | 0.020909
52 | 54 | 1.0082 | 0.64527 | 1.6931e-09 | 0 | 0 | 0 | 0 | 0 | 1 | -90 | 90 | 0.094162 | 0.023728 | -0.094066 | -0.023666
54 | 53 | 2.7249 | 1.7439 | 4.5758e-09 | 0 | 0 | 0 | 0 | 0 | 1 | -90 | 90 | 0.010998 | 0.0027572 | -0.010994 | -0.0027554