## bus_data
BUS_I | BUS_TYPE | Pd | Qd | Gs | Bs | area | Vm | Va | baseKV | zone | Vmax | Vmin
1 | 1 | 0.0076364 | 0.0019139 | 0 | 0 | 1 | 0.97965 | -0.3909 | 0.4 | 1 | 1.1 | 0.9
2 | 1 | 0.00683 | 0.0017118 | 0 | 0 | 1 | 0.98121 | -0.36053 | 0.4 | 1 | 1.1 | 0.9
3 | 1 | 0 | 0 | 0 | 0 | 1 | 0.97877 | -0.40799 | 0.4 | 1 | 1.1 | 0.9
4 | 1 | 0 | 0 | 0 | 0 | 1 | 0.98217 | -0.34179 | 0.4 | 1 | 1.1 | 0.9
5 | 1 | 0 | 0 | 0 | 0 | 1 | 0.97759 | -0.43101 | 0.4 | 1 | 1.1 | 0.9
6 | 1 | 0 | 0 | 0 | 0 | 1 | 0.97857 | -0.41206 | 0.4 | 1 | 1.1 | 0.9
70 | 1 | 0 | 0 | 0 | 0 | 1 | 0.98332 | -0.31958 | 0.4 | 1 | 1.1 | 0.9
80 | 1 | 0.0061514 | 0.0015417 | 0 | 0 | 1 | 0.97643 | -0.4538 | 0.4 | 1 | 1.1 | 0.9
69 | 1 | 0.003157 | 0.00079121 | 0 | 0 | 1 | 0.97844 | -0.41457 | 0.4 | 1 | 1.1 | 0.9
78 | 1 | 0 | 0 | 0 | 0 | 1 | 0.98586 | -0.27035 | 0.4 | 1 | 1.1 | 0.9
91 | 1 | 0.0046098 | 0.0011553 | 0 | 0 | 1 | 0.98194 | -0.34644 | 0.4 | 1 | 1.1 | 0.9
68 | 1 | 0.0066465 | 0.0016658 | 0 | 0 | 1 | 0.97829 | -0.41747 | 0.4 | 1 | 1.1 | 0.9
76 | 1 | 0.0094545 | 0.0023695 | 0 | 0 | 1 | 0.98697 | -0.2491 | 0.4 | 1 | 1.1 | 0.9
81 | 1 | 0.0032542 | 0.00081557 | 0 | 0 | 1 | 0.97561 | -0.46982 | 0.4 | 1 | 1.1 | 0.9
7 | 1 | 0.005744 | 0.0014396 | 0 | 0 | 1 | 0.98774 | -0.2361 | 0.4 | 1 | 1.1 | 0.9
96 | 1 | 0.010577 | 0.0026509 | 0 | 0 | 1 | 0.98778 | -0.23537 | 0.4 | 1 | 1.1 | 0.9
8 | 1 | 0.0056906 | 0.0014262 | 0 | 0 | 1 | 0.9883 | -0.22523 | 0.4 | 1 | 1.1 | 0.9
10 | 1 | 0.0047868 | 0.0011997 | 0 | 0 | 1 | 0.98879 | -0.21568 | 0.4 | 1 | 1.1 | 0.9
95 | 1 | 0.0083096 | 0.0020826 | 0 | 0 | 1 | 0.98808 | -0.22944 | 0.4 | 1 | 1.1 | 0.9
97 | 1 | 0.0051695 | 0.0012956 | 0 | 0 | 1 | 0.98828 | -0.22565 | 0.4 | 1 | 1.1 | 0.9
72 | 1 | 0.0055425 | 0.0013891 | 0 | 0 | 1 | 0.98903 | -0.21114 | 0.4 | 1 | 1.1 | 0.9
11 | 1 | 0.006768 | 0.0016962 | 0 | 0 | 1 | 0.99377 | -0.11974 | 0.4 | 1 | 1.1 | 0.9
42 | 1 | 0.005673 | 0.0014218 | 0 | 0 | 1 | 0.99381 | -0.11884 | 0.4 | 1 | 1.1 | 0.9
57 | 1 | 0.0047811 | 0.0011983 | 0 | 0 | 1 | 0.98943 | -0.20324 | 0.4 | 1 | 1.1 | 0.9
41 | 1 | 0.0056141 | 0.001407 | 0 | 0 | 1 | 0.99394 | -0.11628 | 0.4 | 1 | 1.1 | 0.9
16 | 1 | 0.0055956 | 0.0014024 | 0 | 0 | 1 | 0.98903 | -0.20974 | 0.4 | 1 | 1.1 | 0.9
90 | 1 | 0.0074366 | 0.0018638 | 0 | 0 | 1 | 0.98917 | -0.20705 | 0.4 | 1 | 1.1 | 0.9
13 | 1 | 0.010381 | 0.0026017 | 0 | 0 | 1 | 0.9974 | -0.049541 | 0.4 | 1 | 1.1 | 0.9
14 | 1 | 0.0068123 | 0.0017073 | 0 | 0 | 1 | 0.99766 | -0.044524 | 0.4 | 1 | 1.1 | 0.9
15 | 1 | 0.0075133 | 0.001883 | 0 | 0 | 1 | 0.99779 | -0.042019 | 0.4 | 1 | 1.1 | 0.9
34 | 1 | 0 | 0 | 0 | 0 | 1 | 0.99825 | -0.033292 | 0.4 | 1 | 1.1 | 0.9
40 | 1 | 0.0091517 | 0.0022936 | 0 | 0 | 1 | 0.99807 | -0.036657 | 0.4 | 1 | 1.1 | 0.9
21 | 3 | 0.0048748 | 0.0012217 | 0 | 0 | 1 | 1 | 0 | 0.4 | 1 | 1.1 | 0.9
89 | 1 | 0.0095178 | 0.0023854 | 0 | 0 | 1 | 0.98945 | -0.20158 | 0.4 | 1 | 1.1 | 0.9
17 | 1 | 0.0053033 | 0.0013291 | 0 | 0 | 1 | 0.99788 | -0.040573 | 0.4 | 1 | 1.1 | 0.9
18 | 1 | 0.003947 | 0.00098922 | 0 | 0 | 1 | 0.99771 | -0.043815 | 0.4 | 1 | 1.1 | 0.9
19 | 1 | 0 | 0 | 0 | 0 | 1 | 0.99801 | -0.038093 | 0.4 | 1 | 1.1 | 0.9
20 | 1 | 0.0067363 | 0.0016883 | 0 | 0 | 1 | 0.9975 | -0.047784 | 0.4 | 1 | 1.1 | 0.9
22 | 1 | 0.0041323 | 0.0010357 | 0 | 0 | 1 | 0.99781 | -0.041865 | 0.4 | 1 | 1.1 | 0.9
25 | 1 | 0 | 0 | 0 | 0 | 1 | 0.99666 | -0.063846 | 0.4 | 1 | 1.1 | 0.9
50 | 1 | 0 | 0 | 0 | 0 | 1 | 0.97358 | -0.50987 | 0.4 | 1 | 1.1 | 0.9
53 | 1 | 0.0044486 | 0.0011149 | 0 | 0 | 1 | 0.97287 | -0.52375 | 0.4 | 1 | 1.1 | 0.9
48 | 1 | 0.0018578 | 0.00046561 | 0 | 0 | 1 | 0.97394 | -0.50274 | 0.4 | 1 | 1.1 | 0.9
27 | 1 | 0.0051205 | 0.0012833 | 0 | 0 | 1 | 0.99552 | -0.085797 | 0.4 | 1 | 1.1 | 0.9
28 | 1 | 0.0058791 | 0.0014734 | 0 | 0 | 1 | 0.99556 | -0.084895 | 0.4 | 1 | 1.1 | 0.9
23 | 1 | 0.0043653 | 0.001094 | 0 | 0 | 1 | 0.97193 | -0.5423 | 0.4 | 1 | 1.1 | 0.9
24 | 1 | 0.0042369 | 0.0010619 | 0 | 0 | 1 | 0.97208 | -0.53944 | 0.4 | 1 | 1.1 | 0.9
26 | 1 | 0.0041919 | 0.0010506 | 0 | 0 | 1 | 0.97222 | -0.53654 | 0.4 | 1 | 1.1 | 0.9
62 | 1 | 0 | 0 | 0 | 0 | 1 | 0.97253 | -0.53042 | 0.4 | 1 | 1.1 | 0.9
58 | 1 | 0.0054156 | 0.0013573 | 0 | 0 | 1 | 0.99546 | -0.087046 | 0.4 | 1 | 1.1 | 0.9
65 | 1 | 0.0050875 | 0.0012751 | 0 | 0 | 1 | 0.99543 | -0.087506 | 0.4 | 1 | 1.1 | 0.9
47 | 1 | 0 | 0 | 0 | 0 | 1 | 0.97177 | -0.54553 | 0.4 | 1 | 1.1 | 0.9
39 | 1 | 0.0042849 | 0.0010739 | 0 | 0 | 1 | 0.99502 | -0.095586 | 0.4 | 1 | 1.1 | 0.9
66 | 1 | 0.003534 | 0.0008857 | 0 | 0 | 1 | 0.99278 | -0.13855 | 0.4 | 1 | 1.1 | 0.9
29 | 1 | 0.0065288 | 0.0016363 | 0 | 0 | 1 | 0.99348 | -0.12434 | 0.4 | 1 | 1.1 | 0.9
30 | 1 | 0.0052514 | 0.0013161 | 0 | 0 | 1 | 0.99389 | -0.1164 | 0.4 | 1 | 1.1 | 0.9
31 | 1 | 0.010006 | 0.0025077 | 0 | 0 | 1 | 0.99341 | -0.12565 | 0.4 | 1 | 1.1 | 0.9
32 | 1 | 0.010467 | 0.0026233 | 0 | 0 | 1 | 0.99398 | -0.11463 | 0.4 | 1 | 1.1 | 0.9
33 | 1 | 0.0059042 | 0.0014797 | 0 | 0 | 1 | 0.99328 | -0.1282 | 0.4 | 1 | 1.1 | 0.9
71 | 1 | 0 | 0 | 0 | 0 | 1 | 0.9945 | -0.10472 | 0.4 | 1 | 1.1 | 0.9
51 | 1 | 0.0019196 | 0.00048109 | 0 | 0 | 1 | 0.99328 | -0.12831 | 0.4 | 1 | 1.1 | 0.9
83 | 1 | 0.0083003 | 0.0020803 | 0 | 0 | 1 | 0.99349 | -0.1239 | 0.4 | 1 | 1.1 | 0.9
84 | 1 | 0.019895 | 0.0049862 | 0 | 0 | 1 | 0.99636 | -0.069114 | 0.4 | 1 | 1.1 | 0.9
35 | 1 | 0.010599 | 0.0026563 | 0 | 0 | 1 | 0.99444 | -0.10668 | 0.4 | 1 | 1.1 | 0.9
36 | 1 | 0.0049332 | 0.0012364 | 0 | 0 | 1 | 0.99428 | -0.10974 | 0.4 | 1 | 1.1 | 0.9
37 | 1 | 0.0052629 | 0.001319 | 0 | 0 | 1 | 0.99484 | -0.09899 | 0.4 | 1 | 1.1 | 0.9
38 | 1 | 0.005441 | 0.0013636 | 0 | 0 | 1 | 0.99403 | -0.1146 | 0.4 | 1 | 1.1 | 0.9
43 | 1 | 0.0057223 | 0.0014341 | 0 | 0 | 1 | 0.99145 | -0.16424 | 0.4 | 1 | 1.1 | 0.9
44 | 1 | 0.0036214 | 0.00090762 | 0 | 0 | 1 | 0.99153 | -0.16261 | 0.4 | 1 | 1.1 | 0.9
46 | 1 | 0 | 0 | 0 | 0 | 1 | 0.99172 | -0.15902 | 0.4 | 1 | 1.1 | 0.9
63 | 1 | 0 | 0 | 0 | 0 | 1 | 0.99109 | -0.17116 | 0.4 | 1 | 1.1 | 0.9
64 | 1 | 0.0040415 | 0.0010129 | 0 | 0 | 1 | 0.99273 | -0.13946 | 0.4 | 1 | 1.1 | 0.9
55 | 1 | 0.0096199 | 0.002411 | 0 | 0 | 1 | 0.99067 | -0.17925 | 0.4 | 1 | 1.1 | 0.9
59 | 1 | 0.0070328 | 0.0017626 | 0 | 0 | 1 | 0.97095 | -0.5617 | 0.4 | 1 | 1.1 | 0.9
99 | 1 | 0.013194 | 0.0033068 | 0 | 0 | 1 | 0.99046 | -0.18328 | 0.4 | 1 | 1.1 | 0.9
54 | 1 | 0.0043195 | 0.0010826 | 0 | 0 | 1 | 0.98999 | -0.19249 | 0.4 | 1 | 1.1 | 0.9
60 | 1 | 0.0062046 | 0.001555 | 0 | 0 | 1 | 0.97059 | -0.56888 | 0.4 | 1 | 1.1 | 0.9
49 | 1 | 0 | 0 | 0 | 0 | 1 | 0.97449 | -0.49186 | 0.4 | 1 | 1.1 | 0.9
52 | 1 | 0.0021078 | 0.00052827 | 0 | 0 | 1 | 0.97497 | -0.48244 | 0.4 | 1 | 1.1 | 0.9
56 | 1 | 0.0075887 | 0.0019019 | 0 | 0 | 1 | 0.98979 | -0.19639 | 0.4 | 1 | 1.1 | 0.9
61 | 1 | 0.0054838 | 0.0013744 | 0 | 0 | 1 | 0.97039 | -0.57273 | 0.4 | 1 | 1.1 | 0.9
67 | 1 | 0.0047677 | 0.0011949 | 0 | 0 | 1 | 0.97032 | -0.57429 | 0.4 | 1 | 1.1 | 0.9
92 | 1 | 0.0069801 | 0.0017494 | 0 | 0 | 1 | 0.98135 | -0.35799 | 0.4 | 1 | 1.1 | 0.9
87 | 1 | 0.0056076 | 0.0014054 | 0 | 0 | 1 | 0.99222 | -0.14818 | 0.4 | 1 | 1.1 | 0.9
73 | 1 | 0.0044286 | 0.0011099 | 0 | 0 | 1 | 0.98113 | -0.36232 | 0.4 | 1 | 1.1 | 0.9
93 | 1 | 0.009134 | 0.0022892 | 0 | 0 | 1 | 0.98114 | -0.36227 | 0.4 | 1 | 1.1 | 0.9
77 | 1 | 0.0029726 | 0.000745 | 0 | 0 | 1 | 0.98753 | -0.23819 | 0.4 | 1 | 1.1 | 0.9
79 | 1 | 0.0066812 | 0.0016745 | 0 | 0 | 1 | 0.98826 | -0.2242 | 0.4 | 1 | 1.1 | 0.9
82 | 1 | 0.010996 | 0.002756 | 0 | 0 | 1 | 0.98963 | -0.19787 | 0.4 | 1 | 1.1 | 0.9
85 | 1 | 0.0072703 | 0.0018221 | 0 | 0 | 1 | 0.98968 | -0.19684 | 0.4 | 1 | 1.1 | 0.9
86 | 1 | 0 | 0 | 0 | 0 | 1 | 0.99028 | -0.18535 | 0.4 | 1 | 1.1 | 0.9
88 | 1 | 0.0074123 | 0.0018577 | 0 | 0 | 1 | 0.9899 | -0.19275 | 0.4 | 1 | 1.1 | 0.9

## generator_data
GEN_BUS | PG | QG | QMAX | QMIN | VG | MBASE | GEN_STATUS | PMAX | PMIN
21 | 0.48074 | 0.12235 | 10 | -10 | 1 | 100 | 1 | 10 | 0

## branch_data
F_BUS | T_BUS | BR_R | BR_X | BR_B | RATE_A | RATE_B | RATE_C | TAP | SHIFT | BR_STATUS | ANGMIN | ANGMAX | P_in | Q_in | P_out | Q_out
1 | 2 | 1.8291 | 1.1706 | 3.0716e-09 | 0 | 0 | 0 | 0 | 0 | 1 | -90 | 90 | -0.071923 | -0.01817 | 0.072028 | 0.018236
1 | 3 | 1.1489 | 0.73533 | 1.9294e-09 | 0 | 0 | 0 | 0 | 0 | 1 | -90 | 90 | 0.064287 | 0.016256 | -0.064234 | -0.016222
2 | 4 | 1.0327 | 0.6609 | 1.7341e-09 | 0 | 0 | 0 | 0 | 0 | 1 | -90 | 90 | -0.078858 | -0.019948 | 0.078929 | 0.019993
3 | 5 | 1.8242 | 1.1675 | 3.0634e-09 | 0 | 0 | 0 | 0 | 0 | 1 | -90 | 90 | 0.054427 | 0.013763 | -0.054367 | -0.013725
3 | 6 | 1.7812 | 1.14 | 2.9912e-09 | 0 | 0 | 0 | 0 | 0 | 1 | -90 | 90 | 0.0098073 | 0.0024588 | -0.0098054 | -0.0024579
4 | 70 | 1.2266 | 0.785 | 2.0597e-09 | 0 | 0 | 0 | 0 | 0 | 1 | -90 | 90 | -0.078929 | -0.019993 | 0.079014 | 0.020047
5 | 80 | 1.8024 | 1.1535 | 3.0267e-09 | 0 | 0 | 0 | 0 | 0 | 1 | -90 | 90 | 0.054367 | 0.013725 | -0.054308 | -0.013688
6 | 69 | 1.0989 | 0.70333 | 1.8454e-09 | 0 | 0 | 0 | 0 | 0 | 1 | -90 | 90 | 0.0098054 | 0.0024579 | -0.0098043 | -0.0024573
70 | 78 | 2.0659 | 1.3221 | 3.4691e-09 | 0 | 0 | 0 | 0 | 0 | 1 | -90 | 90 | -0.10421 | -0.026378 | 0.10446 | 0.026536
70 | 91 | 4.6209 | 2.9574 | 7.7598e-09 | 0 | 0 | 0 | 0 | 0 | 1 | -90 | 90 | 0.025199 | 0.0063314 | -0.025166 | -0.0063115
80 | 81 | 1.4262 | 0.91275 | 2.3949e-09 | 0 | 0 | 0 | 0 | 0 | 1 | -90 | 90 | 0.048156 | 0.012146 | -0.04812 | -0.012123
69 | 68 | 1.875 | 1.2 | 3.1487e-09 | 0 | 0 | 0 | 0 | 0 | 1 | -90 | 90 | 0.0066474 | 0.0016661 | -0.0066464 | -0.0016658
78 | 76 | 0.89526 | 0.57297 | 1.5034e-09 | 0 | 0 | 0 | 0 | 0 | 1 | -90 | 90 | -0.10446 | -0.026536 | 0.10457 | 0.026604
91 | 92 | 2.4295 | 1.5549 | 4.0797e-09 | 0 | 0 | 0 | 0 | 0 | 1 | -90 | 90 | 0.020557 | 0.0051562 | -0.020545 | -0.0051493
76 | 77 | 0.42154 | 0.26979 | 7.0788e-10 | 0 | 0 | 0 | 0 | 0 | 1 | -90 | 90 | -0.11402 | -0.028974 | 0.11408 | 0.029012
81 | 52 | 1.2041 | 0.77063 | 2.022e-09 | 0 | 0 | 0 | 0 | 0 | 1 | -90 | 90 | 0.044865 | 0.011307 | -0.044838 | -0.01129
7 | 96 | 0.54941 | 0.35162 | 9.2261e-10 | 0 | 0 | 0 | 0 | 0 | 1 | -90 | 90 | -0.0057439 | -0.0014396 | 0.0057441 | 0.0014396
96 | 95 | 1.5918 | 1.0187 | 2.673e-09 | 0 | 0 | 0 | 0 | 0 | 1 | -90 | 90 | -0.016321 | -0.0040905 | 0.016326 | 0.0040932
8 | 10 | 1.1789 | 0.75452 | 1.9798e-09 | 0 | 0 | 0 | 0 | 0 | 1 | -90 | 90 | -0.035501 | -0.0089006 | 0.035517 | 0.0089108
8 | 95 | 0.74726 | 0.47825 | 1.2549e-09 | 0 | 0 | 0 | 0 | 0 | 1 | -90 | 90 | 0.02464 | 0.0061788 | -0.024635 | -0.0061758
8 | 97 | 0.35407 | 0.2266 | 5.9458e-10 | 0 | 0 | 0 | 0 | 0 | 1 | -90 | 90 | 0.0051696 | 0.0012956 | -0.0051695 | -0.0012956
10 | 72 | 0.49349 | 0.31583 | 8.287e-10 | 0 | 0 | 0 | 0 | 0 | 1 | -90 | 90 | -0.040303 | -0.01011 | 0.040312 | 0.010116
72 | 57 | 0.75644 | 0.48412 | 1.2703e-09 | 0 | 0 | 0 | 0 | 0 | 1 | -90 | 90 | -0.045855 | -0.011505 | 0.045872 | 0.011516
11 | 42 | 0.58519 | 0.37452 | 9.8269e-10 | 0 | 0 | 0 | 0 | 0 | 1 | -90 | 90 | -0.006768 | -0.0016962 | 0.0067683 | 0.0016963
42 | 41 | 0.91318 | 0.58444 | 1.5335e-09 | 0 | 0 | 0 | 0 | 0 | 1 | -90 | 90 | -0.012441 | -0.0031181 | 0.012443 | 0.0031189
57 | 56 | 0.59449 | 0.38048 | 9.9832e-10 | 0 | 0 | 0 | 0 | 0 | 1 | -90 | 90 | -0.050653 | -0.012714 | 0.05067 | 0.012725
41 | 38 | 0.4101 | 0.26247 | 6.8867e-10 | 0 | 0 | 0 | 0 | 0 | 1 | -90 | 90 | -0.018057 | -0.0045259 | 0.018058 | 0.0045268
16 | 90 | 2.1034 | 1.3462 | 3.5322e-09 | 0 | 0 | 0 | 0 | 0 | 1 | -90 | 90 | -0.0055956 | -0.0014024 | 0.0055963 | 0.0014025
90 | 89 | 1.8419 | 1.1788 | 3.0931e-09 | 0 | 0 | 0 | 0 | 0 | 1 | -90 | 90 | -0.013033 | -0.0032663 | 0.013036 | 0.0032682
13 | 14 | 2.1552 | 1.3793 | 3.6191e-09 | 0 | 0 | 0 | 0 | 0 | 1 | -90 | 90 | -0.010381 | -0.0026017 | 0.010383 | 0.0026029
14 | 15 | 0.65013 | 0.41608 | 1.0917e-09 | 0 | 0 | 0 | 0 | 0 | 1 | -90 | 90 | -0.017196 | -0.0043102 | 0.017198 | 0.0043115
15 | 34 | 1.577 | 1.0093 | 2.6483e-09 | 0 | 0 | 0 | 0 | 0 | 1 | -90 | 90 | -0.024711 | -0.0061945 | 0.024721 | 0.0062008
34 | 40 | 0.05918 | 0.037875 | 1.9876e-10 | 0 | 0 | 0 | 0 | 0 | 1 | -90 | 90 | 0.25688 | 0.065533 | -0.25684 | -0.065506
34 | 21 | 0.53462 | 0.34216 | 1.7955e-09 | 0 | 0 | 0 | 0 | 0 | 1 | -90 | 90 | -0.28161 | -0.071734 | 0.28206 | 0.072023
40 | 84 | 0.59106 | 0.37828 | 1.9851e-09 | 0 | 0 | 0 | 0 | 0 | 1 | -90 | 90 | 0.24769 | 0.063213 | -0.2473 | -0.062965
21 | 19 | 0.88543 | 0.56668 | 2.9738e-09 | 0 | 0 | 0 | 0 | 0 | 1 | -90 | 90 | 0.19381 | 0.049101 | -0.19346 | -0.048875
89 | 88 | 1.7204 | 1.1011 | 2.889e-09 | 0 | 0 | 0 | 0 | 0 | 1 | -90 | 90 | -0.022554 | -0.0056536 | 0.022563 | 0.0056594
17 | 18 | 1.354 | 0.86653 | 2.2737e-09 | 0 | 0 | 0 | 0 | 0 | 1 | -90 | 90 | 0.010686 | 0.0026787 | -0.010685 | -0.0026779
17 | 19 | 0.69242 | 0.44315 | 1.1628e-09 | 0 | 0 | 0 | 0 | 0 | 1 | -90 | 90 | -0.01599 | -0.0040078 | 0.015991 | 0.0040089
18 | 20 | 2.6285 | 1.6822 | 4.4139e-09 | 0 | 0 | 0 | 0 | 0 | 1 | -90 | 90 | 0.0067376 | 0.0016886 | -0.0067363 | -0.0016883
19 | 22 | 0.095398 | 0.061055 | 3.204e-10 | 0 | 0 | 0 | 0 | 0 | 1 | -90 | 90 | 0.17747 | 0.044866 | -0.17743 | -0.044845
22 | 25 | 0.56856 | 0.36388 | 1.9095e-09 | 0 | 0 | 0 | 0 | 0 | 1 | -90 | 90 | 0.1733 | 0.04381 | -0.17312 | -0.043693
25 | 27 | 1.6515 | 1.057 | 2.7733e-09 | 0 | 0 | 0 | 0 | 0 | 1 | -90 | 90 | 0.059231 | 0.01489 | -0.059169 | -0.014851
25 | 28 | 0.82689 | 0.52921 | 1.3886e-09 | 0 | 0 | 0 | 0 | 0 | 1 | -90 | 90 | 0.11389 | 0.028803 | -0.11377 | -0.02873
50 | 53 | 1.4471 | 0.92614 | 2.4301e-09 | 0 | 0 | 0 | 0 | 0 | 1 | -90 | 90 | 0.040817 | 0.010261 | -0.04079 | -0.010244
50 | 48 | 0.7432 | 0.47565 | 1.248e-09 | 0 | 0 | 0 | 0 | 0 | 1 | -90 | 90 | -0.040817 | -0.010261 | 0.040831 | 0.01027
53 | 62 | 0.77975 | 0.49904 | 1.3094e-09 | 0 | 0 | 0 | 0 | 0 | 1 | -90 | 90 | 0.036342 | 0.0091293 | -0.03633 | -0.009122
48 | 49 | 1.087 | 0.6957 | 1.8254e-09 | 0 | 0 | 0 | 0 | 0 | 1 | -90 | 90 | -0.042689 | -0.010736 | 0.042711 | 0.01075
27 | 58 | 0.10269 | 0.065723 | 1.7245e-10 | 0 | 0 | 0 | 0 | 0 | 1 | -90 | 90 | 0.054049 | 0.013567 | -0.054046 | -0.013565
28 | 65 | 0.10803 | 0.069137 | 1.8141e-10 | 0 | 0 | 0 | 0 | 0 | 1 | -90 | 90 | 0.10789 | 0.027256 | -0.10788 | -0.027248
23 | 24 | 2.7795 | 1.7789 | 4.6675e-09 | 0 | 0 | 0 | 0 | 0 | 1 | -90 | 90 | -0.0043651 | -0.0010941 | 0.0043657 | 0.001094
24 | 26 | 1.4266 | 0.91303 | 2.3957e-09 | 0 | 0 | 0 | 0 | 0 | 1 | -90 | 90 | -0.0086025 | -0.0021559 | 0.0086037 | 0.0021565
26 | 62 | 2.0266 | 1.297 | 3.4031e-09 | 0 | 0 | 0 | 0 | 0 | 1 | -90 | 90 | -0.012796 | -0.0032071 | 0.012799 | 0.0032092
62 | 47 | 2.7244 | 1.7436 | 4.575e-09 | 0 | 0 | 0 | 0 | 0 | 1 | -90 | 90 | 0.023531 | 0.0059129 | -0.023514 | -0.0059025
58 | 39 | 0.78055 | 0.49955 | 1.3108e-09 | 0 | 0 | 0 | 0 | 0 | 1 | -90 | 90 | 0.04863 | 0.012208 | -0.04861 | -0.012195
65 | 66 | 2.2112 | 1.4152 | 3.7132e-09 | 0 | 0 | 0 | 0 | 0 | 1 | -90 | 90 | 0.10279 | 0.025973 | -0.10254 | -0.025812
47 | 59 | 2.911 | 1.863 | 4.8883e-09 | 0 | 0 | 0 | 0 | 0 | 1 | -90 | 90 | 0.023514 | 0.0059025 | -0.023496 | -0.0058914
39 | 37 | 0.34096 | 0.21822 | 5.7257e-10 | 0 | 0 | 0 | 0 | 0 | 1 | -90 | 90 | 0.044325 | 0.011122 | -0.044318 | -0.011117
66 | 64 | 0.040852 | 0.026145 | 6.8602e-11 | 0 | 0 | 0 | 0 | 0 | 1 | -90 | 90 | 0.099008 | 0.024927 | -0.099004 | -0.024924
29 | 30 | 1.4413 | 0.92241 | 2.4203e-09 | 0 | 0 | 0 | 0 | 0 | 1 | -90 | 90 | -0.02436 | -0.0061058 | 0.02437 | 0.0061114
29 | 31 | 0.32615 | 0.20874 | 5.477e-10 | 0 | 0 | 0 | 0 | 0 | 1 | -90 | 90 | 0.017832 | 0.0044695 | -0.01783 | -0.0044688
30 | 32 | 0.26524 | 0.16975 | 4.454e-10 | 0 | 0 | 0 | 0 | 0 | 1 | -90 | 90 | -0.029621 | -0.0074276 | 0.029624 | 0.0074291
31 | 33 | 1.44 | 0.92163 | 2.4182e-09 | 0 | 0 | 0 | 0 | 0 | 1 | -90 | 90 | 0.0078248 | 0.0019612 | -0.0078238 | -0.0019608
32 | 71 | 1.0956 | 0.70121 | 1.8399e-09 | 0 | 0 | 0 | 0 | 0 | 1 | -90 | 90 | -0.040091 | -0.010052 | 0.04011 | 0.010064
33 | 51 | 0.24814 | 0.15881 | 4.167e-10 | 0 | 0 | 0 | 0 | 0 | 1 | -90 | 90 | 0.0019196 | 0.00048106 | -0.0019196 | -0.0004811
71 | 83 | 0.4596 | 0.29414 | 1.5436e-09 | 0 | 0 | 0 | 0 | 0 | 1 | -90 | 90 | 0.18691 | 0.047665 | -0.18673 | -0.047554
71 | 84 | 0.70326 | 0.45009 | 2.3619e-09 | 0 | 0 | 0 | 0 | 0 | 1 | -90 | 90 | -0.22702 | -0.057729 | 0.22741 | 0.057979
83 | 87 | 0.60795 | 0.38909 | 2.0418e-09 | 0 | 0 | 0 | 0 | 0 | 1 | -90 | 90 | 0.17843 | 0.045474 | -0.17823 | -0.045341
35 | 36 | 0.47663 | 0.30505 | 8.0039e-10 | 0 | 0 | 0 | 0 | 0 | 1 | -90 | 90 | 0.028442 | 0.0071327 | -0.028438 | -0.0071301
35 | 37 | 0.87352 | 0.55905 | 1.4669e-09 | 0 | 0 | 0 | 0 | 0 | 1 | -90 | 90 | -0.039041 | -0.009789 | 0.039055 | 0.009798
36 | 38 | 0.91794 | 0.58748 | 1.5415e-09 | 0 | 0 | 0 | 0 | 0 | 1 | -90 | 90 | 0.023505 | 0.0058938 | -0.023499 | -0.0058904
43 | 44 | 1.2559 | 0.80376 | 2.1089e-09 | 0 | 0 | 0 | 0 | 0 | 1 | -90 | 90 | -0.0057223 | -0.0014341 | 0.0057227 | 0.0014342
44 | 46 | 1.6911 | 1.0823 | 2.8399e-09 | 0 | 0 | 0 | 0 | 0 | 1 | -90 | 90 | -0.0093442 | -0.0023418 | 0.0093458 | 0.0023426
46 | 63 | 4.0539 | 2.5945 | 6.8076e-09 | 0 | 0 | 0 | 0 | 0 | 1 | -90 | 90 | 0.01321 | 0.0033153 | -0.013202 | -0.0033111
46 | 64 | 0.9117 | 0.58349 | 1.531e-09 | 0 | 0 | 0 | 0 | 0 | 1 | -90 | 90 | -0.094873 | -0.023855 | 0.094962 | 0.023911
46 | 55 | 1.2348 | 0.79029 | 2.0736e-09 | 0 | 0 | 0 | 0 | 0 | 1 | -90 | 90 | 0.072318 | 0.018197 | -0.072248 | -0.018152
63 | 99 | 4.0416 | 2.5866 | 6.787e-09 | 0 | 0 | 0 | 0 | 0 | 1 | -90 | 90 | 0.013202 | 0.0033111 | -0.013194 | -0.0033068
55 | 54 | 0.93162 | 0.59624 | 1.5644e-09 | 0 | 0 | 0 | 0 | 0 | 1 | -90 | 90 | 0.062628 | 0.015741 | -0.062589 | -0.015716
59 | 60 | 1.8436 | 1.1799 | 3.0959e-09 | 0 | 0 | 0 | 0 | 0 | 1 | -90 | 90 | 0.016463 | 0.0041287 | -0.016458 | -0.0041254
54 | 56 | 0.29388 | 0.18809 | 4.9351e-10 | 0 | 0 | 0 | 0 | 0 | 1 | -90 | 90 | 0.058269 | 0.014634 | -0.058258 | -0.014627
60 | 61 | 1.5848 | 1.0143 | 2.6613e-09 | 0 | 0 | 0 | 0 | 0 | 1 | -90 | 90 | 0.010253 | 0.0025703 | -0.010251 | -0.0025694
49 | 52 | 0.94157 | 0.6026 | 1.5811e-09 | 0 | 0 | 0 | 0 | 0 | 1 | -90 | 90 | -0.042711 | -0.01075 | 0.042731 | 0.010762
61 | 67 | 1.3829 | 0.88504 | 2.3222e-09 | 0 | 0 | 0 | 0 | 0 | 1 | -90 | 90 | 0.0047679 | 0.001195 | -0.0047675 | -0.0011949
92 | 93 | 2.0185 | 1.2918 | 3.3896e-09 | 0 | 0 | 0 | 0 | 0 | 1 | -90 | 90 | 0.0091358 | 0.0022901 | -0.0091339 | -0.0022892
92 | 73 | 4.2181 | 2.6996 | 7.0834e-09 | 0 | 0 | 0 | 0 | 0 | 1 | -90 | 90 | 0.0044295 | 0.0011098 | -0.0044286 | -0.0011099
87 | 86 | 0.9578 | 0.61299 | 3.2168e-09 | 0 | 0 | 0 | 0 | 0 | 1 | -90 | 90 | 0.17262 | 0.043935 | -0.17231 | -0.043738
77 | 79 | 0.52779 | 0.33779 | 1.7726e-09 | 0 | 0 | 0 | 0 | 0 | 1 | -90 | 90 | -0.11705 | -0.029757 | 0.11713 | 0.029807
79 | 82 | 0.94108 | 0.60229 | 3.1606e-09 | 0 | 0 | 0 | 0 | 0 | 1 | -90 | 90 | -0.12381 | -0.031482 | 0.12397 | 0.031582
82 | 85 | 0.033739 | 0.021593 | 1.1331e-10 | 0 | 0 | 0 | 0 | 0 | 1 | -90 | 90 | -0.13497 | -0.034338 | 0.13497 | 0.034342
85 | 86 | 0.35836 | 0.22935 | 1.2036e-09 | 0 | 0 | 0 | 0 | 0 | 1 | -90 | 90 | -0.14224 | -0.036164 | 0.14232 | 0.036215
86 | 88 | 1.0849 | 0.69433 | 1.8218e-09 | 0 | 0 | 0 | 0 | 0 | 1 | -90 | 90 | 0.029986 | 0.0075236 | -0.029976 | -0.0075171