## bus_data
BUS_I | BUS_TYPE | Pd | Qd | Gs | Bs | area | Vm | Va | baseKV | zone | Vmax | Vmin
1 | 1 | 0.02332 | 0.0058446 | 0 | 0 | 1 | 0.97956 | -0.39335 | 0.4 | 1 | 1.1 | 0.9
2 | 1 | 0 | 0 | 0 | 0 | 1 | 0.98148 | -0.35583 | 0.4 | 1 | 1.1 | 0.9
3 | 1 | 0 | 0 | 0 | 0 | 1 | 0.97779 | -0.42799 | 0.4 | 1 | 1.1 | 0.9
4 | 1 | 0 | 0 | 0 | 0 | 1 | 0.98402 | -0.3064 | 0.4 | 1 | 1.1 | 0.9
5 | 1 | 0.010248 | 0.0025684 | 0 | 0 | 1 | 0.98129 | -0.35955 | 0.4 | 1 | 1.1 | 0.9
8 | 1 | 0.0069417 | 0.0017398 | 0 | 0 | 1 | 0.97595 | -0.46422 | 0.4 | 1 | 1.1 | 0.9
9 | 1 | 0.016458 | 0.0041246 | 0 | 0 | 1 | 0.97743 | -0.43503 | 0.4 | 1 | 1.1 | 0.9
32 | 1 | 0.0072307 | 0.0018122 | 0 | 0 | 1 | 0.98369 | -0.31289 | 0.4 | 1 | 1.1 | 0.9
29 | 1 | 0.010343 | 0.0025922 | 0 | 0 | 1 | 0.98613 | -0.26561 | 0.4 | 1 | 1.1 | 0.9
6 | 1 | 0 | 0 | 0 | 0 | 1 | 0.98763 | -0.23666 | 0.4 | 1 | 1.1 | 0.9
30 | 1 | 0 | 0 | 0 | 0 | 1 | 0.98687 | -0.25129 | 0.4 | 1 | 1.1 | 0.9
38 | 1 | 0.0099329 | 0.0024894 | 0 | 0 | 1 | 0.98812 | -0.22718 | 0.4 | 1 | 1.1 | 0.9
7 | 1 | 0 | 0 | 0 | 0 | 1 | 0.98918 | -0.20685 | 0.4 | 1 | 1.1 | 0.9
39 | 1 | 0 | 0 | 0 | 0 | 1 | 0.98879 | -0.21424 | 0.4 | 1 | 1.1 | 0.9
48 | 1 | 0.024811 | 0.0062183 | 0 | 0 | 1 | 0.98965 | -0.19773 | 0.4 | 1 | 1.1 | 0.9
33 | 1 | 0.049224 | 0.012337 | 0 | 0 | 1 | 0.97583 | -0.46651 | 0.4 | 1 | 1.1 | 0.9
42 | 1 | 0.012208 | 0.0030595 | 0 | 0 | 1 | 0.98346 | -0.31735 | 0.4 | 1 | 1.1 | 0.9
25 | 1 | 0 | 0 | 0 | 0 | 1 | 0.99784 | -0.041417 | 0.4 | 1 | 1.1 | 0.9
26 | 1 | 0.087643 | 0.021965 | 0 | 0 | 1 | 0.9944 | -0.10764 | 0.4 | 1 | 1.1 | 0.9
27 | 1 | 0 | 0 | 0 | 0 | 1 | 0.99747 | -0.048488 | 0.4 | 1 | 1.1 | 0.9
24 | 3 | 0.07699 | 0.019295 | 0 | 0 | 1 | 1 | 0 | 0.4 | 1 | 1.1 | 0.9
18 | 1 | 0 | 0 | 0 | 0 | 1 | 0.99076 | -0.17638 | 0.4 | 1 | 1.1 | 0.9
47 | 1 | 0.017721 | 0.0044413 | 0 | 0 | 1 | 0.99024 | -0.18654 | 0.4 | 1 | 1.1 | 0.9
15 | 1 | 0 | 0 | 0 | 0 | 1 | 0.99288 | -0.13582 | 0.4 | 1 | 1.1 | 0.9
40 | 1 | 0.0083163 | 0.0020843 | 0 | 0 | 1 | 0.98872 | -0.21573 | 0.4 | 1 | 1.1 | 0.9
41 | 1 | 0 | 0 | 0 | 0 | 1 | 0.98863 | -0.21742 | 0.4 | 1 | 1.1 | 0.9
31 | 1 | 0 | 0 | 0 | 0 | 1 | 0.9885 | -0.21994 | 0.4 | 1 | 1.1 | 0.9
34 | 1 | 0.0058907 | 0.0014763 | 0 | 0 | 1 | 0.97583 | -0.46652 | 0.4 | 1 | 1.1 | 0.9
10 | 1 | 0.010835 | 0.0027156 | 0 | 0 | 1 | 0.99198 | -0.15321 | 0.4 | 1 | 1.1 | 0.9
11 | 1 | 0.010533 | 0.0026397 | 0 | 0 | 1 | 0.99199 | -0.15295 | 0.4 | 1 | 1.1 | 0.9
12 | 1 | 0.0057428 | 0.0014393 | 0 | 0 | 1 | 0.99247 | -0.14359 | 0.4 | 1 | 1.1 | 0.9
13 | 1 | 0.015306 | 0.003836 | 0 | 0 | 1 | 0.9941 | -0.11233 | 0.4 | 1 | 1.1 | 0.9
14 | 1 | 0 | 0 | 0 | 0 | 1 | 0.99421 | -0.11022 | 0.4 | 1 | 1.1 | 0.9
16 | 1 | 0.0079041 | 0.001981 | 0 | 0 | 1 | 0.99249 | -0.14345 | 0.4 | 1 | 1.1 | 0.9
17 | 1 | 0.0072015 | 0.0018049 | 0 | 0 | 1 | 0.99528 | -0.089899 | 0.4 | 1 | 1.1 | 0.9
21 | 1 | 0 | 0 | 0 | 0 | 1 | 0.99238 | -0.14569 | 0.4 | 1 | 1.1 | 0.9
22 | 1 | 0.0098396 | 0.002466 | 0 | 0 | 1 | 0.99606 | -0.074903 | 0.4 | 1 | 1.1 | 0.9
19 | 1 | 0.049439 | 0.01239 | 0 | 0 | 1 | 0.99141 | -0.16445 | 0.4 | 1 | 1.1 | 0.9
23 | 1 | 0.020217 | 0.0050669 | 0 | 0 | 1 | 0.99741 | -0.049281 | 0.4 | 1 | 1.1 | 0.9
46 | 1 | 0.0030091 | 0.00075416 | 0 | 0 | 1 | 0.99018 | -0.18762 | 0.4 | 1 | 1.1 | 0.9
35 | 1 | 0.011819 | 0.0029622 | 0 | 0 | 1 | 0.99715 | -0.054691 | 0.4 | 1 | 1.1 | 0.9
45 | 1 | 0.0033017 | 0.00082749 | 0 | 0 | 1 | 0.98822 | -0.22546 | 0.4 | 1 | 1.1 | 0.9
44 | 1 | 0 | 0 | 0 | 0 | 1 | 0.98805 | -0.22863 | 0.4 | 1 | 1.1 | 0.9
43 | 1 | 0.0054552 | 0.0013672 | 0 | 0 | 1 | 0.98787 | -0.23216 | 0.4 | 1 | 1.1 | 0.9

## generator_data
GEN_BUS | PG | QG | QMAX | QMIN | VG | MBASE | GEN_STATUS | PMAX | PMIN
24 | 0.53273 | 0.13539 | 10 | -10 | 1 | 100 | 1 | 10 | 0

## branch_data
F_BUS | T_BUS | BR_R | BR_X | BR_B | RATE_A | RATE_B | RATE_C | TAP | SHIFT | BR_STATUS | ANGMIN | ANGMAX | P_in | Q_in | P_out | Q_out
1 | 2 | 1.5877 | 1.0161 | 2.6661e-09 | 0 | 0 | 0 | 0 | 0 | 1 | -90 | 90 | -0.10208 | -0.025681 | 0.10227 | 0.025798
1 | 3 | 1.894 | 1.2122 | 3.1806e-09 | 0 | 0 | 0 | 0 | 0 | 1 | -90 | 90 | 0.078762 | 0.019836 | -0.078632 | -0.019753
2 | 4 | 1.9091 | 1.2218 | 3.2058e-09 | 0 | 0 | 0 | 0 | 0 | 1 | -90 | 90 | -0.11252 | -0.028367 | 0.11278 | 0.028537
2 | 5 | 1.5671 | 1.003 | 2.6316e-09 | 0 | 0 | 0 | 0 | 0 | 1 | -90 | 90 | 0.01025 | 0.0025693 | -0.010248 | -0.0025684
3 | 8 | 2.4974 | 1.5983 | 4.1938e-09 | 0 | 0 | 0 | 0 | 0 | 1 | -90 | 90 | 0.062169 | 0.015625 | -0.062062 | -0.015557
3 | 9 | 1.8332 | 1.1733 | 3.0785e-09 | 0 | 0 | 0 | 0 | 0 | 1 | -90 | 90 | 0.016463 | 0.004128 | -0.016457 | -0.0041247
4 | 32 | 1.4484 | 0.92695 | 2.4322e-09 | 0 | 0 | 0 | 0 | 0 | 1 | -90 | 90 | 0.019447 | 0.0048768 | -0.019441 | -0.0048732
4 | 29 | 1.3489 | 0.8633 | 2.2652e-09 | 0 | 0 | 0 | 0 | 0 | 1 | -90 | 90 | -0.13223 | -0.033414 | 0.13249 | 0.03358
8 | 33 | 0.17748 | 0.11359 | 2.9804e-10 | 0 | 0 | 0 | 0 | 0 | 1 | -90 | 90 | 0.05512 | 0.013817 | -0.055114 | -0.013814
32 | 42 | 1.5819 | 1.0124 | 2.6565e-09 | 0 | 0 | 0 | 0 | 0 | 1 | -90 | 90 | 0.01221 | 0.003061 | -0.012208 | -0.0030596
29 | 30 | 0.44056 | 0.28196 | 1.4796e-09 | 0 | 0 | 0 | 0 | 0 | 1 | -90 | 90 | -0.14283 | -0.036172 | 0.14293 | 0.036234
6 | 30 | 0.45044 | 0.28828 | 2.2692e-09 | 0 | 0 | 0 | 0 | 0 | 1 | -90 | 90 | 0.14303 | 0.036299 | -0.14293 | -0.036234
6 | 38 | 0.29227 | 0.18705 | 1.4724e-09 | 0 | 0 | 0 | 0 | 0 | 1 | -90 | 90 | -0.14303 | -0.036298 | 0.1431 | 0.03634
38 | 39 | 0.3734 | 0.23898 | 1.8811e-09 | 0 | 0 | 0 | 0 | 0 | 1 | -90 | 90 | -0.15303 | -0.038829 | 0.15312 | 0.03889
7 | 39 | 0.19161 | 0.12263 | 9.6532e-10 | 0 | 0 | 0 | 0 | 0 | 1 | -90 | 90 | 0.17026 | 0.043211 | -0.1702 | -0.043172
7 | 48 | 0.237 | 0.15168 | 1.194e-09 | 0 | 0 | 0 | 0 | 0 | 1 | -90 | 90 | -0.17026 | -0.043211 | 0.17034 | 0.043258
39 | 40 | 0.38249 | 0.24479 | 6.423e-10 | 0 | 0 | 0 | 0 | 0 | 1 | -90 | 90 | 0.01708 | 0.0042817 | -0.017079 | -0.004281
48 | 18 | 0.48458 | 0.31013 | 2.4412e-09 | 0 | 0 | 0 | 0 | 0 | 1 | -90 | 90 | -0.19515 | -0.049476 | 0.19535 | 0.049605
33 | 34 | 0.011725 | 0.0075041 | 1.969e-11 | 0 | 0 | 0 | 0 | 0 | 1 | -90 | 90 | 0.0058906 | 0.0014764 | -0.0058906 | -0.0014764
25 | 26 | 3.3604 | 2.1506 | 5.6429e-09 | 0 | 0 | 0 | 0 | 0 | 1 | -90 | 90 | 0.08792 | 0.022142 | -0.087643 | -0.021965
25 | 27 | 2.6686 | 1.7079 | 4.4813e-09 | 0 | 0 | 0 | 0 | 0 | 1 | -90 | 90 | 0.011827 | 0.0029662 | -0.011823 | -0.0029641
25 | 24 | 1.8624 | 1.1919 | 3.1275e-09 | 0 | 0 | 0 | 0 | 0 | 1 | -90 | 90 | -0.099747 | -0.025108 | 0.099945 | 0.025235
27 | 35 | 2.3397 | 1.4974 | 3.9291e-09 | 0 | 0 | 0 | 0 | 0 | 1 | -90 | 90 | 0.011823 | 0.0029641 | -0.011819 | -0.0029622
24 | 23 | 0.6269 | 0.40121 | 3.1582e-09 | 0 | 0 | 0 | 0 | 0 | 1 | -90 | 90 | 0.3558 | 0.090863 | -0.35495 | -0.090322
18 | 47 | 2.1565 | 1.3802 | 3.6214e-09 | 0 | 0 | 0 | 0 | 0 | 1 | -90 | 90 | 0.02074 | 0.0052013 | -0.02073 | -0.0051953
18 | 15 | 0.83401 | 0.53377 | 4.2016e-09 | 0 | 0 | 0 | 0 | 0 | 1 | -90 | 90 | -0.21609 | -0.054806 | 0.21651 | 0.055076
47 | 46 | 1.566 | 1.0022 | 2.6297e-09 | 0 | 0 | 0 | 0 | 0 | 1 | -90 | 90 | 0.0030093 | 0.000754 | -0.0030091 | -0.00075416
15 | 13 | 0.43029 | 0.27539 | 2.1677e-09 | 0 | 0 | 0 | 0 | 0 | 1 | -90 | 90 | -0.24364 | -0.061882 | 0.24392 | 0.062058
15 | 12 | 1.2659 | 0.8102 | 2.1259e-09 | 0 | 0 | 0 | 0 | 0 | 1 | -90 | 90 | 0.02713 | 0.0068067 | -0.02712 | -0.0068005
40 | 41 | 0.84434 | 0.54038 | 1.4179e-09 | 0 | 0 | 0 | 0 | 0 | 1 | -90 | 90 | 0.0087627 | 0.0021967 | -0.008762 | -0.0021964
41 | 31 | 1.2647 | 0.8094 | 2.1238e-09 | 0 | 0 | 0 | 0 | 0 | 1 | -90 | 90 | 0.008762 | 0.0021964 | -0.008761 | -0.002196
31 | 45 | 2.7558 | 1.7637 | 4.6277e-09 | 0 | 0 | 0 | 0 | 0 | 1 | -90 | 90 | 0.008761 | 0.002196 | -0.0087587 | -0.0021949
10 | 11 | 0.10507 | 0.067247 | 1.7645e-10 | 0 | 0 | 0 | 0 | 0 | 1 | -90 | 90 | -0.010835 | -0.0027156 | 0.010836 | 0.0027157
11 | 12 | 1.9331 | 1.2372 | 3.2462e-09 | 0 | 0 | 0 | 0 | 0 | 1 | -90 | 90 | -0.021368 | -0.0053554 | 0.021378 | 0.0053612
13 | 14 | 0.036367 | 0.023275 | 1.8321e-10 | 0 | 0 | 0 | 0 | 0 | 1 | -90 | 90 | -0.25923 | -0.065894 | 0.25925 | 0.065911
14 | 16 | 2.5633 | 1.6405 | 4.3045e-09 | 0 | 0 | 0 | 0 | 0 | 1 | -90 | 90 | 0.057483 | 0.014461 | -0.057392 | -0.014403
14 | 17 | 0.28685 | 0.18359 | 1.4451e-09 | 0 | 0 | 0 | 0 | 0 | 1 | -90 | 90 | -0.31673 | -0.080372 | 0.31704 | 0.08057
16 | 21 | 0.19977 | 0.12786 | 3.3547e-10 | 0 | 0 | 0 | 0 | 0 | 1 | -90 | 90 | 0.049488 | 0.012422 | -0.049483 | -0.012419
17 | 22 | 0.20734 | 0.1327 | 1.0445e-09 | 0 | 0 | 0 | 0 | 0 | 1 | -90 | 90 | -0.32425 | -0.082375 | 0.32448 | 0.082525
21 | 19 | 1.6737 | 1.0711 | 2.8105e-09 | 0 | 0 | 0 | 0 | 0 | 1 | -90 | 90 | 0.049483 | 0.012419 | -0.049438 | -0.01239
22 | 23 | 0.34446 | 0.22046 | 1.7353e-09 | 0 | 0 | 0 | 0 | 0 | 1 | -90 | 90 | -0.33432 | -0.084991 | 0.33473 | 0.085255
45 | 44 | 2.5438 | 1.628 | 4.2717e-09 | 0 | 0 | 0 | 0 | 0 | 1 | -90 | 90 | 0.005457 | 0.0013675 | -0.0054561 | -0.0013673
44 | 43 | 2.8304 | 1.8114 | 4.753e-09 | 0 | 0 | 0 | 0 | 0 | 1 | -90 | 90 | 0.0054561 | 0.0013673 | -0.0054552 | -0.0013672