## bus_data
BUS_I | BUS_TYPE | Pd | Qd | Gs | Bs | area | Vm | Va | baseKV | zone | Vmax | Vmin
1 | 1 | 0.0045883 | 0.0011499 | 0 | 0 | 1 | 0.97015 | -0.5749 | 0.4 | 1 | 1.1 | 0.9
2 | 1 | 0.0051604 | 0.0012933 | 0 | 0 | 1 | 0.97009 | -0.57625 | 0.4 | 1 | 1.1 | 0.9
3 | 1 | 0 | 0 | 0 | 0 | 1 | 0.97042 | -0.56972 | 0.4 | 1 | 1.1 | 0.9
5 | 1 | 0.0068594 | 0.0017191 | 0 | 0 | 1 | 0.97074 | -0.56327 | 0.4 | 1 | 1.1 | 0.9
6 | 1 | 0.0043736 | 0.0010961 | 0 | 0 | 1 | 0.97118 | -0.55461 | 0.4 | 1 | 1.1 | 0.9
19 | 1 | 0 | 0 | 0 | 0 | 1 | 0.97112 | -0.55581 | 0.4 | 1 | 1.1 | 0.9
20 | 1 | 0.013186 | 0.0033048 | 0 | 0 | 1 | 0.97113 | -0.55557 | 0.4 | 1 | 1.1 | 0.9
17 | 1 | 0.0052397 | 0.0013132 | 0 | 0 | 1 | 0.971 | -0.55817 | 0.4 | 1 | 1.1 | 0.9
7 | 1 | 0 | 0 | 0 | 0 | 1 | 0.97139 | -0.55052 | 0.4 | 1 | 1.1 | 0.9
23 | 1 | 0.0069644 | 0.0017454 | 0 | 0 | 1 | 0.97228 | -0.53283 | 0.4 | 1 | 1.1 | 0.9
22 | 1 | 0.0048825 | 0.0012237 | 0 | 0 | 1 | 0.97303 | -0.5181 | 0.4 | 1 | 1.1 | 0.9
8 | 1 | 0.010175 | 0.00255 | 0 | 0 | 1 | 0.9719 | -0.54048 | 0.4 | 1 | 1.1 | 0.9
10 | 1 | 0 | 0 | 0 | 0 | 1 | 0.97232 | -0.53215 | 0.4 | 1 | 1.1 | 0.9
13 | 1 | 0 | 0 | 0 | 0 | 1 | 0.97376 | -0.50362 | 0.4 | 1 | 1.1 | 0.9
14 | 1 | 0.0050017 | 0.0012535 | 0 | 0 | 1 | 0.97143 | -0.54969 | 0.4 | 1 | 1.1 | 0.9
12 | 1 | 0.010141 | 0.0025416 | 0 | 0 | 1 | 0.97212 | -0.53597 | 0.4 | 1 | 1.1 | 0.9
21 | 1 | 0.03971 | 0.0099523 | 0 | 0 | 1 | 0.97518 | -0.47571 | 0.4 | 1 | 1.1 | 0.9
16 | 1 | 0.015043 | 0.0037701 | 0 | 0 | 1 | 0.97306 | -0.51748 | 0.4 | 1 | 1.1 | 0.9
30 | 1 | 0.02446 | 0.0061302 | 0 | 0 | 1 | 0.97116 | -0.55502 | 0.4 | 1 | 1.1 | 0.9
15 | 1 | 0.012114 | 0.0030361 | 0 | 0 | 1 | 0.97273 | -0.52403 | 0.4 | 1 | 1.1 | 0.9
26 | 1 | 0 | 0 | 0 | 0 | 1 | 0.97659 | -0.44806 | 0.4 | 1 | 1.1 | 0.9
31 | 1 | 0.0046707 | 0.0011706 | 0 | 0 | 1 | 0.97094 | -0.55932 | 0.4 | 1 | 1.1 | 0.9
27 | 1 | 0 | 0 | 0 | 0 | 1 | 0.97903 | -0.40043 | 0.4 | 1 | 1.1 | 0.9
28 | 1 | 0.0116 | 0.0029072 | 0 | 0 | 1 | 0.97569 | -0.46571 | 0.4 | 1 | 1.1 | 0.9
24 | 1 | 0.014078 | 0.0035282 | 0 | 0 | 1 | 0.97316 | -0.51552 | 0.4 | 1 | 1.1 | 0.9
25 | 1 | 0 | 0 | 0 | 0 | 1 | 0.9747 | -0.48524 | 0.4 | 1 | 1.1 | 0.9
34 | 1 | 0 | 0 | 0 | 0 | 1 | 0.972 | -0.5383 | 0.4 | 1 | 1.1 | 0.9
36 | 1 | 0.022625 | 0.0056704 | 0 | 0 | 1 | 0.97125 | -0.55322 | 0.4 | 1 | 1.1 | 0.9
35 | 1 | 0.017643 | 0.0044219 | 0 | 0 | 1 | 0.97168 | -0.54463 | 0.4 | 1 | 1.1 | 0.9
37 | 1 | 0.043833 | 0.010986 | 0 | 0 | 1 | 0.98152 | -0.35198 | 0.4 | 1 | 1.1 | 0.9
29 | 1 | 0 | 0 | 0 | 0 | 1 | 0.98485 | -0.28754 | 0.4 | 1 | 1.1 | 0.9
39 | 1 | 0 | 0 | 0 | 0 | 1 | 0.98824 | -0.22235 | 0.4 | 1 | 1.1 | 0.9
38 | 1 | 0.0061104 | 0.0015314 | 0 | 0 | 1 | 0.98198 | -0.34301 | 0.4 | 1 | 1.1 | 0.9
70 | 1 | 0.010195 | 0.0025551 | 0 | 0 | 1 | 0.99491 | -0.095563 | 0.4 | 1 | 1.1 | 0.9
32 | 1 | 0.006493 | 0.0016273 | 0 | 0 | 1 | 0.97075 | -0.56309 | 0.4 | 1 | 1.1 | 0.9
33 | 1 | 0.0062209 | 0.0015591 | 0 | 0 | 1 | 0.97074 | -0.56341 | 0.4 | 1 | 1.1 | 0.9
71 | 3 | 0 | 0 | 0 | 0 | 1 | 1 | 0 | 0.4 | 1 | 1.1 | 0.9
40 | 1 | 0.0065369 | 0.0016383 | 0 | 0 | 1 | 0.98989 | -0.19435 | 0.4 | 1 | 1.1 | 0.9
41 | 1 | 0.0058962 | 0.0014777 | 0 | 0 | 1 | 0.99029 | -0.18663 | 0.4 | 1 | 1.1 | 0.9
42 | 1 | 0 | 0 | 0 | 0 | 1 | 0.98985 | -0.1952 | 0.4 | 1 | 1.1 | 0.9
43 | 1 | 0.01658 | 0.0041553 | 0 | 0 | 1 | 0.99049 | -0.18273 | 0.4 | 1 | 1.1 | 0.9
45 | 1 | 0 | 0 | 0 | 0 | 1 | 0.98975 | -0.1972 | 0.4 | 1 | 1.1 | 0.9
63 | 1 | 0 | 0 | 0 | 0 | 1 | 0.99662 | -0.064528 | 0.4 | 1 | 1.1 | 0.9
47 | 1 | 0 | 0 | 0 | 0 | 1 | 0.99133 | -0.16654 | 0.4 | 1 | 1.1 | 0.9
44 | 1 | 0 | 0 | 0 | 0 | 1 | 0.98773 | -0.2361 | 0.4 | 1 | 1.1 | 0.9
51 | 1 | 0.0088581 | 0.0022201 | 0 | 0 | 1 | 0.98722 | -0.24596 | 0.4 | 1 | 1.1 | 0.9
52 | 1 | 0.02291 | 0.0057418 | 0 | 0 | 1 | 0.98663 | -0.25738 | 0.4 | 1 | 1.1 | 0.9
48 | 1 | 0.022343 | 0.0055998 | 0 | 0 | 1 | 0.98953 | -0.20104 | 0.4 | 1 | 1.1 | 0.9
57 | 1 | 0.0070976 | 0.0017788 | 0 | 0 | 1 | 0.98969 | -0.19835 | 0.4 | 1 | 1.1 | 0.9
64 | 1 | 0.0052319 | 0.0013112 | 0 | 0 | 1 | 0.99237 | -0.14643 | 0.4 | 1 | 1.1 | 0.9
53 | 1 | 0.019068 | 0.0047789 | 0 | 0 | 1 | 0.98705 | -0.24924 | 0.4 | 1 | 1.1 | 0.9
56 | 1 | 0 | 0 | 0 | 0 | 1 | 0.98611 | -0.26754 | 0.4 | 1 | 1.1 | 0.9
49 | 1 | 0.017975 | 0.004505 | 0 | 0 | 1 | 0.9925 | -0.14375 | 0.4 | 1 | 1.1 | 0.9
60 | 1 | 0 | 0 | 0 | 0 | 1 | 0.99423 | -0.11053 | 0.4 | 1 | 1.1 | 0.9
50 | 1 | 0.025214 | 0.0063192 | 0 | 0 | 1 | 0.99279 | -0.1382 | 0.4 | 1 | 1.1 | 0.9
59 | 1 | 0.017267 | 0.0043275 | 0 | 0 | 1 | 0.99303 | -0.13363 | 0.4 | 1 | 1.1 | 0.9
54 | 1 | 0.006762 | 0.0016947 | 0 | 0 | 1 | 0.98698 | -0.25061 | 0.4 | 1 | 1.1 | 0.9
58 | 1 | 0.029586 | 0.0074149 | 0 | 0 | 1 | 0.98544 | -0.28056 | 0.4 | 1 | 1.1 | 0.9
61 | 1 | 0.028956 | 0.0072571 | 0 | 0 | 1 | 0.99512 | -0.093439 | 0.4 | 1 | 1.1 | 0.9
62 | 1 | 0.0059682 | 0.0014958 | 0 | 0 | 1 | 0.99517 | -0.092333 | 0.4 | 1 | 1.1 | 0.9
69 | 1 | 0.025338 | 0.0063503 | 0 | 0 | 1 | 0.99618 | -0.073125 | 0.4 | 1 | 1.1 | 0.9
68 | 1 | 0.0085587 | 0.002145 | 0 | 0 | 1 | 0.99558 | -0.084672 | 0.4 | 1 | 1.1 | 0.9
65 | 1 | 0.008377 | 0.0020995 | 0 | 0 | 1 | 0.99529 | -0.090255 | 0.4 | 1 | 1.1 | 0.9
66 | 1 | 0.0084705 | 0.0021229 | 0 | 0 | 1 | 0.99539 | -0.0884 | 0.4 | 1 | 1.1 | 0.9

## generator_data
GEN_BUS | PG | QG | QMAX | QMIN | VG | MBASE | GEN_STATUS | PMAX | PMIN
71 | 0.61822 | 0.15876 | 10 | -10 | 1 | 100 | 1 | 10 | 0

## branch_data
F_BUS | T_BUS | BR_R | BR_X | BR_B | RATE_A | RATE_B | RATE_C | TAP | SHIFT | BR_STATUS | ANGMIN | ANGMAX | P_in | Q_in | P_out | Q_out
1 | 2 | 1.107 | 0.70849 | 1.859e-09 | 0 | 0 | 0 | 0 | 0 | 1 | -90 | 90 | 0.0051607 | 0.0012934 | -0.0051604 | -0.0012933
1 | 3 | 2.243 | 1.4355 | 3.7666e-09 | 0 | 0 | 0 | 0 | 0 | 1 | -90 | 90 | -0.009749 | -0.0024433 | 0.0097514 | 0.0024445
3 | 5 | 2.794 | 1.7882 | 4.692e-09 | 0 | 0 | 0 | 0 | 0 | 1 | -90 | 90 | -0.0097514 | -0.0024445 | 0.0097544 | 0.0024459
5 | 6 | 2.2011 | 1.4087 | 3.6962e-09 | 0 | 0 | 0 | 0 | 0 | 1 | -90 | 90 | -0.016614 | -0.0041651 | 0.016621 | 0.0041691
6 | 7 | 0.82398 | 0.52735 | 1.3837e-09 | 0 | 0 | 0 | 0 | 0 | 1 | -90 | 90 | -0.020994 | -0.0052653 | 0.020998 | 0.0052677
19 | 20 | 0.1987 | 0.12717 | 3.3367e-10 | 0 | 0 | 0 | 0 | 0 | 1 | -90 | 90 | -0.0052402 | -0.0013133 | 0.0052403 | 0.0013133
19 | 17 | 1.9006 | 1.2164 | 3.1916e-09 | 0 | 0 | 0 | 0 | 0 | 1 | -90 | 90 | 0.0052402 | 0.0013133 | -0.0052397 | -0.0013132
20 | 7 | 1.1567 | 0.74027 | 1.9424e-09 | 0 | 0 | 0 | 0 | 0 | 1 | -90 | 90 | -0.018427 | -0.0046181 | 0.018431 | 0.0046207
7 | 23 | 1.9009 | 1.2166 | 3.1922e-09 | 0 | 0 | 0 | 0 | 0 | 1 | -90 | 90 | -0.03943 | -0.0098885 | 0.039463 | 0.0099095
23 | 22 | 1.3467 | 0.86189 | 2.2615e-09 | 0 | 0 | 0 | 0 | 0 | 1 | -90 | 90 | -0.046427 | -0.011655 | 0.04646 | 0.011676
22 | 24 | 0.21368 | 0.13676 | 3.5883e-10 | 0 | 0 | 0 | 0 | 0 | 1 | -90 | 90 | -0.051342 | -0.012899 | 0.051349 | 0.012903
8 | 10 | 3.4696 | 2.2205 | 5.8263e-09 | 0 | 0 | 0 | 0 | 0 | 1 | -90 | 90 | -0.010175 | -0.00255 | 0.010179 | 0.0025521
10 | 13 | 1.8023 | 1.1535 | 3.0265e-09 | 0 | 0 | 0 | 0 | 0 | 1 | -90 | 90 | -0.067223 | -0.01687 | 0.067315 | 0.016929
10 | 14 | 1.5853 | 1.0146 | 2.6621e-09 | 0 | 0 | 0 | 0 | 0 | 1 | -90 | 90 | 0.046902 | 0.011776 | -0.046863 | -0.011751
10 | 12 | 1.5966 | 1.0218 | 2.681e-09 | 0 | 0 | 0 | 0 | 0 | 1 | -90 | 90 | 0.010143 | 0.0025425 | -0.010141 | -0.0025416
13 | 21 | 1.2596 | 0.80616 | 4.2305e-09 | 0 | 0 | 0 | 0 | 0 | 1 | -90 | 90 | -0.094494 | -0.023748 | 0.09462 | 0.023828
13 | 16 | 2.1669 | 1.3868 | 3.6388e-09 | 0 | 0 | 0 | 0 | 0 | 1 | -90 | 90 | 0.027179 | 0.0068194 | -0.027161 | -0.0068083
14 | 30 | 0.53894 | 0.34492 | 9.0502e-10 | 0 | 0 | 0 | 0 | 0 | 1 | -90 | 90 | 0.041861 | 0.010497 | -0.04185 | -0.010491
21 | 26 | 0.88054 | 0.56354 | 4.436e-09 | 0 | 0 | 0 | 0 | 0 | 1 | -90 | 90 | -0.13433 | -0.033781 | 0.13451 | 0.033894
16 | 15 | 2.2953 | 1.469 | 3.8545e-09 | 0 | 0 | 0 | 0 | 0 | 1 | -90 | 90 | 0.012118 | 0.0030382 | -0.012114 | -0.0030361
30 | 31 | 1.044 | 0.66814 | 1.7531e-09 | 0 | 0 | 0 | 0 | 0 | 1 | -90 | 90 | 0.017391 | 0.0043604 | -0.017387 | -0.0043583
26 | 27 | 0.81248 | 0.51999 | 6.8219e-09 | 0 | 0 | 0 | 0 | 0 | 1 | -90 | 90 | -0.25222 | -0.063589 | 0.2528 | 0.063957
26 | 28 | 0.64296 | 0.41149 | 5.3985e-09 | 0 | 0 | 0 | 0 | 0 | 1 | -90 | 90 | 0.11771 | 0.029695 | -0.11761 | -0.029632
31 | 32 | 1.255 | 0.80323 | 2.1076e-09 | 0 | 0 | 0 | 0 | 0 | 1 | -90 | 90 | 0.012716 | 0.0031877 | -0.012714 | -0.0031864
27 | 37 | 0.83059 | 0.53158 | 6.9739e-09 | 0 | 0 | 0 | 0 | 0 | 1 | -90 | 90 | -0.2528 | -0.063957 | 0.25339 | 0.064334
28 | 25 | 0.78834 | 0.50453 | 1.3238e-09 | 0 | 0 | 0 | 0 | 0 | 1 | -90 | 90 | 0.10601 | 0.026725 | -0.10591 | -0.026662
24 | 25 | 1.9702 | 1.261 | 3.3086e-09 | 0 | 0 | 0 | 0 | 0 | 1 | -90 | 90 | -0.065426 | -0.016432 | 0.065521 | 0.016492
25 | 34 | 5.5957 | 3.5813 | 9.3968e-09 | 0 | 0 | 0 | 0 | 0 | 1 | -90 | 90 | 0.040392 | 0.01017 | -0.04029 | -0.010105
34 | 36 | 2.7903 | 1.7858 | 4.6857e-09 | 0 | 0 | 0 | 0 | 0 | 1 | -90 | 90 | 0.022641 | 0.0056802 | -0.022625 | -0.0056704
34 | 35 | 1.5189 | 0.97209 | 2.5506e-09 | 0 | 0 | 0 | 0 | 0 | 1 | -90 | 90 | 0.017649 | 0.004425 | -0.017643 | -0.0044219
37 | 38 | 0.1313 | 0.084033 | 1.1025e-09 | 0 | 0 | 0 | 0 | 0 | 1 | -90 | 90 | -0.29722 | -0.075319 | 0.29735 | 0.075401
29 | 39 | 0.94418 | 0.60427 | 7.9276e-09 | 0 | 0 | 0 | 0 | 0 | 1 | -90 | 90 | -0.30427 | -0.077451 | 0.30523 | 0.078065
29 | 38 | 0.7984 | 0.51098 | 6.7037e-09 | 0 | 0 | 0 | 0 | 0 | 1 | -90 | 90 | 0.30427 | 0.077451 | -0.30346 | -0.076932
39 | 70 | 1.8551 | 1.1873 | 1.5576e-08 | 0 | 0 | 0 | 0 | 0 | 1 | -90 | 90 | -0.30523 | -0.078065 | 0.30711 | 0.07927
70 | 71 | 1.3686 | 0.87587 | 1.1491e-08 | 0 | 0 | 0 | 0 | 0 | 1 | -90 | 90 | -0.31731 | -0.081825 | 0.31879 | 0.082774
32 | 33 | 0.21576 | 0.13808 | 3.6231e-10 | 0 | 0 | 0 | 0 | 0 | 1 | -90 | 90 | 0.006221 | 0.0015591 | -0.0062209 | -0.0015591
71 | 63 | 0.97054 | 0.62115 | 8.149e-09 | 0 | 0 | 0 | 0 | 0 | 1 | -90 | 90 | 0.29943 | 0.075986 | -0.2985 | -0.075394
40 | 41 | 2.4882 | 1.5924 | 4.1783e-09 | 0 | 0 | 0 | 0 | 0 | 1 | -90 | 90 | -0.013636 | -0.0034176 | 0.013641 | 0.0034204
40 | 42 | 0.52402 | 0.33537 | 8.7997e-10 | 0 | 0 | 0 | 0 | 0 | 1 | -90 | 90 | 0.007099 | 0.0017793 | -0.0070987 | -0.0017792
41 | 43 | 0.87824 | 0.56207 | 1.4748e-09 | 0 | 0 | 0 | 0 | 0 | 1 | -90 | 90 | -0.019537 | -0.0048981 | 0.019541 | 0.0049003
42 | 45 | 1.2406 | 0.79396 | 2.0832e-09 | 0 | 0 | 0 | 0 | 0 | 1 | -90 | 90 | 0.0070987 | 0.0017792 | -0.007098 | -0.001779
43 | 47 | 1.9722 | 1.2622 | 3.3119e-09 | 0 | 0 | 0 | 0 | 0 | 1 | -90 | 90 | -0.03612 | -0.0090556 | 0.036148 | 0.0090731
45 | 57 | 0.71155 | 0.45539 | 1.1949e-09 | 0 | 0 | 0 | 0 | 0 | 1 | -90 | 90 | 0.007098 | 0.001779 | -0.0070976 | -0.0017788
63 | 69 | 0.75389 | 0.48249 | 1.266e-09 | 0 | 0 | 0 | 0 | 0 | 1 | -90 | 90 | 0.050783 | 0.012742 | -0.050762 | -0.012728
63 | 62 | 0.50193 | 0.32124 | 4.2144e-09 | 0 | 0 | 0 | 0 | 0 | 1 | -90 | 90 | 0.24772 | 0.062652 | -0.24739 | -0.062441
47 | 64 | 2.4556 | 1.5716 | 4.1237e-09 | 0 | 0 | 0 | 0 | 0 | 1 | -90 | 90 | -0.036148 | -0.0090731 | 0.036183 | 0.0090949
44 | 51 | 1.2422 | 0.79503 | 2.086e-09 | 0 | 0 | 0 | 0 | 0 | 1 | -90 | 90 | 0.034709 | 0.0087065 | -0.034693 | -0.0086963
44 | 52 | 1.7706 | 1.1332 | 2.9733e-09 | 0 | 0 | 0 | 0 | 0 | 1 | -90 | 90 | 0.052582 | 0.013211 | -0.052529 | -0.013177
44 | 48 | 1.7614 | 1.1273 | 2.9579e-09 | 0 | 0 | 0 | 0 | 0 | 1 | -90 | 90 | -0.087291 | -0.021917 | 0.087437 | 0.022011
51 | 53 | 0.55475 | 0.35504 | 9.3158e-10 | 0 | 0 | 0 | 0 | 0 | 1 | -90 | 90 | 0.025835 | 0.0064763 | -0.025831 | -0.0064738
52 | 56 | 1.4979 | 0.95865 | 2.5154e-09 | 0 | 0 | 0 | 0 | 0 | 1 | -90 | 90 | 0.029619 | 0.0074353 | -0.029604 | -0.0074264
48 | 49 | 2.3026 | 1.4737 | 3.8667e-09 | 0 | 0 | 0 | 0 | 0 | 1 | -90 | 90 | -0.10978 | -0.027611 | 0.11008 | 0.027803
64 | 60 | 3.8404 | 2.4579 | 6.4491e-09 | 0 | 0 | 0 | 0 | 0 | 1 | -90 | 90 | -0.041415 | -0.010406 | 0.041486 | 0.010451
53 | 54 | 0.88371 | 0.56557 | 1.484e-09 | 0 | 0 | 0 | 0 | 0 | 1 | -90 | 90 | 0.0067624 | 0.0016948 | -0.006762 | -0.0016947
56 | 58 | 1.9166 | 1.2266 | 3.2184e-09 | 0 | 0 | 0 | 0 | 0 | 1 | -90 | 90 | 0.029604 | 0.0074264 | -0.029586 | -0.0074149
49 | 50 | 0.19231 | 0.12308 | 3.2295e-10 | 0 | 0 | 0 | 0 | 0 | 1 | -90 | 90 | -0.12806 | -0.032308 | 0.12809 | 0.03233
60 | 61 | 0.35856 | 0.22948 | 3.0106e-09 | 0 | 0 | 0 | 0 | 0 | 1 | -90 | 90 | -0.21228 | -0.053569 | 0.21245 | 0.05368
60 | 59 | 0.60141 | 0.38491 | 5.0497e-09 | 0 | 0 | 0 | 0 | 0 | 1 | -90 | 90 | 0.17079 | 0.043118 | -0.17061 | -0.042998
50 | 59 | 0.1323 | 0.084674 | 4.4434e-10 | 0 | 0 | 0 | 0 | 0 | 1 | -90 | 90 | -0.1533 | -0.038649 | 0.15334 | 0.03867
61 | 62 | 0.020435 | 0.013078 | 1.7158e-10 | 0 | 0 | 0 | 0 | 0 | 1 | -90 | 90 | -0.24141 | -0.060937 | 0.24142 | 0.060946
69 | 68 | 2.0203 | 1.293 | 3.3927e-09 | 0 | 0 | 0 | 0 | 0 | 1 | -90 | 90 | 0.025424 | 0.0063781 | -0.02541 | -0.0063695
68 | 66 | 0.98296 | 0.62909 | 1.6507e-09 | 0 | 0 | 0 | 0 | 0 | 1 | -90 | 90 | 0.016851 | 0.0042244 | -0.016848 | -0.0042227
65 | 66 | 0.98315 | 0.62921 | 1.651e-09 | 0 | 0 | 0 | 0 | 0 | 1 | -90 | 90 | -0.008377 | -0.0020995 | 0.0083778 | 0.0020998