## bus_data
BUS_I | BUS_TYPE | Pd | Qd | Gs | Bs | area | Vm | Va | baseKV | zone | Vmax | Vmin
1 | 1 | 0.040106 | 0.010051 | 0 | 0 | 1 | 0.98755 | -0.23959 | 0.4 | 1 | 1.1 | 0.9
2 | 1 | 0 | 0 | 0 | 0 | 1 | 0.98996 | -0.19272 | 0.4 | 1 | 1.1 | 0.9
4 | 1 | 0.0029251 | 0.0007331 | 0 | 0 | 1 | 0.98993 | -0.19329 | 0.4 | 1 | 1.1 | 0.9
5 | 1 | 0.0071731 | 0.0017978 | 0 | 0 | 1 | 0.9911 | -0.1707 | 0.4 | 1 | 1.1 | 0.9
32 | 1 | 0.00033239 | 8.3304e-05 | 0 | 0 | 1 | 0.98992 | -0.19343 | 0.4 | 1 | 1.1 | 0.9
33 | 1 | 0.0036432 | 0.00091307 | 0 | 0 | 1 | 0.99171 | -0.15892 | 0.4 | 1 | 1.1 | 0.9
9 | 1 | 0 | 0 | 0 | 0 | 1 | 0.99231 | -0.14725 | 0.4 | 1 | 1.1 | 0.9
10 | 1 | 0 | 0 | 0 | 0 | 1 | 0.99205 | -0.15242 | 0.4 | 1 | 1.1 | 0.9
39 | 1 | 0.01348 | 0.0033784 | 0 | 0 | 1 | 0.99242 | -0.14524 | 0.4 | 1 | 1.1 | 0.9
35 | 1 | 0.0044823 | 0.0011234 | 0 | 0 | 1 | 0.99188 | -0.15565 | 0.4 | 1 | 1.1 | 0.9
22 | 1 | 0 | 0 | 0 | 0 | 1 | 0.99281 | -0.1377 | 0.4 | 1 | 1.1 | 0.9
12 | 1 | 0.030696 | 0.0076931 | 0 | 0 | 1 | 0.98537 | -0.28152 | 0.4 | 1 | 1.1 | 0.9
11 | 1 | 0.0041917 | 0.0010505 | 0 | 0 | 1 | 0.98623 | -0.26486 | 0.4 | 1 | 1.1 | 0.9
38 | 1 | 0.010627 | 0.0026633 | 0 | 0 | 1 | 0.99316 | -0.13085 | 0.4 | 1 | 1.1 | 0.9
13 | 1 | 0 | 0 | 0 | 0 | 1 | 0.98677 | -0.25431 | 0.4 | 1 | 1.1 | 0.9
14 | 1 | 0 | 0 | 0 | 0 | 1 | 0.98773 | -0.23565 | 0.4 | 1 | 1.1 | 0.9
31 | 1 | 0 | 0 | 0 | 0 | 1 | 0.98933 | -0.20456 | 0.4 | 1 | 1.1 | 0.9
30 | 1 | 0.06444 | 0.01615 | 0 | 0 | 1 | 0.98313 | -0.32515 | 0.4 | 1 | 1.1 | 0.9
15 | 1 | 0 | 0 | 0 | 0 | 1 | 0.98866 | -0.21763 | 0.4 | 1 | 1.1 | 0.9
21 | 1 | 0 | 0 | 0 | 0 | 1 | 0.98833 | -0.22404 | 0.4 | 1 | 1.1 | 0.9
69 | 1 | 0.0027939 | 0.00070021 | 0 | 0 | 1 | 0.98898 | -0.21146 | 0.4 | 1 | 1.1 | 0.9
16 | 1 | 0 | 0 | 0 | 0 | 1 | 0.98817 | -0.22713 | 0.4 | 1 | 1.1 | 0.9
19 | 1 | 0.024055 | 0.0060287 | 0 | 0 | 1 | 0.98807 | -0.22914 | 0.4 | 1 | 1.1 | 0.9
28 | 1 | 0.002145 | 0.00053758 | 0 | 0 | 1 | 0.99064 | -0.17938 | 0.4 | 1 | 1.1 | 0.9
65 | 1 | 0.0024703 | 0.00061912 | 0 | 0 | 1 | 0.98829 | -0.22482 | 0.4 | 1 | 1.1 | 0.9
20 | 1 | 0 | 0 | 0 | 0 | 1 | 0.99322 | -0.12977 | 0.4 | 1 | 1.1 | 0.9
24 | 1 | 0 | 0 | 0 | 0 | 1 | 0.99561 | -0.083709 | 0.4 | 1 | 1.1 | 0.9
34 | 1 | 0.016031 | 0.0040177 | 0 | 0 | 1 | 0.99257 | -0.14224 | 0.4 | 1 | 1.1 | 0.9
23 | 1 | 0 | 0 | 0 | 0 | 1 | 0.99773 | -0.043219 | 0.4 | 1 | 1.1 | 0.9
64 | 1 | 0 | 0 | 0 | 0 | 1 | 0.99779 | -0.042021 | 0.4 | 1 | 1.1 | 0.9
58 | 1 | 0.0011979 | 0.00030023 | 0 | 0 | 1 | 0.99701 | -0.057058 | 0.4 | 1 | 1.1 | 0.9
54 | 1 | 0 | 0 | 0 | 0 | 1 | 0.99611 | -0.074186 | 0.4 | 1 | 1.1 | 0.9
42 | 1 | 0.0035129 | 0.00088041 | 0 | 0 | 1 | 0.99462 | -0.10285 | 0.4 | 1 | 1.1 | 0.9
67 | 1 | 0.0026322 | 0.00065968 | 0 | 0 | 1 | 0.99859 | -0.026844 | 0.4 | 1 | 1.1 | 0.9
40 | 1 | 0 | 0 | 0 | 0 | 1 | 0.99325 | -0.12913 | 0.4 | 1 | 1.1 | 0.9
25 | 1 | 0.076215 | 0.019101 | 0 | 0 | 1 | 0.99332 | -0.12782 | 0.4 | 1 | 1.1 | 0.9
26 | 1 | 0.00081821 | 0.00020506 | 0 | 0 | 1 | 0.9925 | -0.14349 | 0.4 | 1 | 1.1 | 0.9
27 | 1 | 0.015981 | 0.0040053 | 0 | 0 | 1 | 0.99512 | -0.093303 | 0.4 | 1 | 1.1 | 0.9
29 | 1 | 0 | 0 | 0 | 0 | 1 | 0.99612 | -0.074078 | 0.4 | 1 | 1.1 | 0.9
61 | 1 | 0.012716 | 0.0031869 | 0 | 0 | 1 | 0.9983 | -0.032443 | 0.4 | 1 | 1.1 | 0.9
60 | 1 | 0.01304 | 0.0032682 | 0 | 0 | 1 | 0.99549 | -0.086186 | 0.4 | 1 | 1.1 | 0.9
62 | 1 | 0.0019537 | 0.00048965 | 0 | 0 | 1 | 0.99887 | -0.021578 | 0.4 | 1 | 1.1 | 0.9
53 | 1 | 0 | 0 | 0 | 0 | 1 | 0.99442 | -0.10682 | 0.4 | 1 | 1.1 | 0.9
59 | 1 | 0.014786 | 0.0037056 | 0 | 0 | 1 | 0.99432 | -0.10887 | 0.4 | 1 | 1.1 | 0.9
57 | 1 | 0.015982 | 0.0040055 | 0 | 0 | 1 | 0.99319 | -0.13072 | 0.4 | 1 | 1.1 | 0.9
52 | 1 | 0.013293 | 0.0033314 | 0 | 0 | 1 | 0.98532 | -0.28275 | 0.4 | 1 | 1.1 | 0.9
51 | 1 | 0 | 0 | 0 | 0 | 1 | 0.98544 | -0.28038 | 0.4 | 1 | 1.1 | 0.9
49 | 1 | 0.0098385 | 0.0024658 | 0 | 0 | 1 | 0.98558 | -0.27775 | 0.4 | 1 | 1.1 | 0.9
41 | 1 | 0.018633 | 0.0046699 | 0 | 0 | 1 | 0.99188 | -0.15549 | 0.4 | 1 | 1.1 | 0.9
43 | 1 | 0.015764 | 0.0039507 | 0 | 0 | 1 | 0.99038 | -0.18452 | 0.4 | 1 | 1.1 | 0.9
44 | 1 | 0.010588 | 0.0026535 | 0 | 0 | 1 | 0.98894 | -0.21245 | 0.4 | 1 | 1.1 | 0.9
45 | 1 | 0.02797 | 0.0070099 | 0 | 0 | 1 | 0.9879 | -0.23257 | 0.4 | 1 | 1.1 | 0.9
46 | 1 | 0.014545 | 0.0036453 | 0 | 0 | 1 | 0.98741 | -0.24204 | 0.4 | 1 | 1.1 | 0.9
47 | 1 | 0.011343 | 0.0028428 | 0 | 0 | 1 | 0.98663 | -0.25715 | 0.4 | 1 | 1.1 | 0.9
50 | 1 | 0.0098256 | 0.0024625 | 0 | 0 | 1 | 0.98592 | -0.27103 | 0.4 | 1 | 1.1 | 0.9
48 | 1 | 0.013534 | 0.003392 | 0 | 0 | 1 | 0.98565 | -0.27627 | 0.4 | 1 | 1.1 | 0.9
56 | 1 | 0.012025 | 0.0030138 | 0 | 0 | 1 | 0.99316 | -0.13118 | 0.4 | 1 | 1.1 | 0.9
55 | 1 | 0.018343 | 0.0045972 | 0 | 0 | 1 | 0.99271 | -0.14 | 0.4 | 1 | 1.1 | 0.9
63 | 1 | 0.0011154 | 0.00027954 | 0 | 0 | 1 | 0.99979 | -0.0040784 | 0.4 | 1 | 1.1 | 0.9
68 | 3 | 0.0014826 | 0.00037158 | 0 | 0 | 1 | 1 | 0 | 0.4 | 1 | 1.1 | 0.9
66 | 1 | 0.0016854 | 0.0004224 | 0 | 0 | 1 | 0.99924 | -0.014522 | 0.4 | 1 | 1.1 | 0.9

## generator_data
GEN_BUS | PG | QG | QMAX | QMIN | VG | MBASE | GEN_STATUS | PMAX | PMIN
68 | 0.57378 | 0.14588 | 10 | -10 | 1 | 100 | 1 | 10 | 0

## branch_data
F_BUS | T_BUS | BR_R | BR_X | BR_B | RATE_A | RATE_B | RATE_C | TAP | SHIFT | BR_STATUS | ANGMIN | ANGMAX | P_in | Q_in | P_out | Q_out
1 | 2 | 5.1217 | 3.2779 | 8.6007e-09 | 0 | 0 | 0 | 0 | 0 | 1 | -90 | 90 | -0.040105 | -0.010051 | 0.040195 | 0.010108
2 | 4 | 0.77632 | 0.49684 | 1.3036e-09 | 0 | 0 | 0 | 0 | 0 | 1 | -90 | 90 | 0.0032576 | 0.00081603 | -0.0032575 | -0.00081611
2 | 5 | 2.2332 | 1.4293 | 3.7502e-09 | 0 | 0 | 0 | 0 | 0 | 1 | -90 | 90 | -0.043453 | -0.010924 | 0.043499 | 0.010953
4 | 32 | 1.8354 | 1.1747 | 3.0822e-09 | 0 | 0 | 0 | 0 | 0 | 1 | -90 | 90 | 0.00033239 | 8.3004e-05 | -0.00033239 | -8.3304e-05
5 | 33 | 1.0266 | 0.657 | 1.7239e-09 | 0 | 0 | 0 | 0 | 0 | 1 | -90 | 90 | -0.050672 | -0.012751 | 0.0507 | 0.012769
33 | 22 | 1.728 | 1.1059 | 2.9017e-09 | 0 | 0 | 0 | 0 | 0 | 1 | -90 | 90 | -0.054343 | -0.013682 | 0.054399 | 0.013717
9 | 10 | 5.0899 | 3.2575 | 8.5473e-09 | 0 | 0 | 0 | 0 | 0 | 1 | -90 | 90 | 0.0044841 | 0.0011232 | -0.004483 | -0.0011233
9 | 39 | 1.9794 | 1.2668 | 3.3239e-09 | 0 | 0 | 0 | 0 | 0 | 1 | -90 | 90 | -0.0044841 | -0.0011232 | 0.0044846 | 0.0011231
10 | 35 | 3.1735 | 2.0311 | 5.3292e-09 | 0 | 0 | 0 | 0 | 0 | 1 | -90 | 90 | 0.004483 | 0.0011233 | -0.0044823 | -0.0011234
39 | 38 | 3.5391 | 2.265 | 5.943e-09 | 0 | 0 | 0 | 0 | 0 | 1 | -90 | 90 | -0.017965 | -0.0045016 | 0.017977 | 0.0045089
22 | 34 | 1.2497 | 0.7998 | 2.0986e-09 | 0 | 0 | 0 | 0 | 0 | 1 | -90 | 90 | 0.016034 | 0.0040198 | -0.016031 | -0.0040177
22 | 20 | 0.49937 | 0.3196 | 8.3859e-10 | 0 | 0 | 0 | 0 | 0 | 1 | -90 | 90 | -0.070433 | -0.017737 | 0.07046 | 0.017754
12 | 11 | 2.3655 | 1.5139 | 3.9723e-09 | 0 | 0 | 0 | 0 | 0 | 1 | -90 | 90 | -0.030696 | -0.0076931 | 0.03072 | 0.0077084
11 | 13 | 1.3189 | 0.84411 | 2.2148e-09 | 0 | 0 | 0 | 0 | 0 | 1 | -90 | 90 | -0.034912 | -0.0087589 | 0.034929 | 0.0087699
38 | 40 | 0.26483 | 0.16949 | 4.4472e-10 | 0 | 0 | 0 | 0 | 0 | 1 | -90 | 90 | -0.028604 | -0.0071721 | 0.028606 | 0.0071736
13 | 14 | 2.3365 | 1.4953 | 3.9235e-09 | 0 | 0 | 0 | 0 | 0 | 1 | -90 | 90 | -0.034929 | -0.0087699 | 0.03496 | 0.0087895
14 | 31 | 1.371 | 0.87745 | 2.3023e-09 | 0 | 0 | 0 | 0 | 0 | 1 | -90 | 90 | -0.099676 | -0.025115 | 0.099825 | 0.02521
14 | 30 | 6.0454 | 3.8691 | 1.0152e-08 | 0 | 0 | 0 | 0 | 0 | 1 | -90 | 90 | 0.064716 | 0.016326 | -0.06444 | -0.01615
31 | 69 | 1.0322 | 0.66062 | 1.7334e-09 | 0 | 0 | 0 | 0 | 0 | 1 | -90 | 90 | 0.029351 | 0.0073674 | -0.029341 | -0.0073613
31 | 28 | 0.8598 | 0.55027 | 1.4438e-09 | 0 | 0 | 0 | 0 | 0 | 1 | -90 | 90 | -0.12918 | -0.032577 | 0.12933 | 0.032677
15 | 21 | 1.0584 | 0.67735 | 1.7773e-09 | 0 | 0 | 0 | 0 | 0 | 1 | -90 | 90 | 0.026539 | 0.0066563 | -0.026531 | -0.0066513
15 | 69 | 1.0199 | 0.65271 | 1.7126e-09 | 0 | 0 | 0 | 0 | 0 | 1 | -90 | 90 | -0.026539 | -0.0066563 | 0.026547 | 0.0066611
21 | 65 | 1.3771 | 0.88136 | 2.3126e-09 | 0 | 0 | 0 | 0 | 0 | 1 | -90 | 90 | 0.0024704 | 0.00061895 | -0.0024703 | -0.00061912
21 | 16 | 0.56273 | 0.36015 | 9.4498e-10 | 0 | 0 | 0 | 0 | 0 | 1 | -90 | 90 | 0.024061 | 0.0060323 | -0.024057 | -0.0060302
16 | 19 | 0.36571 | 0.23405 | 6.1412e-10 | 0 | 0 | 0 | 0 | 0 | 1 | -90 | 90 | 0.024057 | 0.0060302 | -0.024055 | -0.0060287
28 | 26 | 1.209 | 0.77377 | 2.0303e-09 | 0 | 0 | 0 | 0 | 0 | 1 | -90 | 90 | -0.13148 | -0.033215 | 0.1317 | 0.033359
20 | 24 | 2.9076 | 1.8609 | 4.8827e-09 | 0 | 0 | 0 | 0 | 0 | 1 | -90 | 90 | -0.07046 | -0.017754 | 0.070615 | 0.017853
24 | 54 | 0.17094 | 0.1094 | 8.6115e-10 | 0 | 0 | 0 | 0 | 0 | 1 | -90 | 90 | -0.24918 | -0.063038 | 0.24929 | 0.063111
24 | 42 | 0.47874 | 0.30639 | 2.4118e-09 | 0 | 0 | 0 | 0 | 0 | 1 | -90 | 90 | 0.17856 | 0.045185 | -0.1784 | -0.045081
23 | 64 | 0.021484 | 0.01375 | 1.0823e-10 | 0 | 0 | 0 | 0 | 0 | 1 | -90 | 90 | -0.25086 | -0.063649 | 0.25087 | 0.063658
23 | 58 | 0.24794 | 0.15868 | 1.2491e-09 | 0 | 0 | 0 | 0 | 0 | 1 | -90 | 90 | 0.25086 | 0.063649 | -0.25069 | -0.063542
64 | 67 | 0.27238 | 0.17432 | 1.3722e-09 | 0 | 0 | 0 | 0 | 0 | 1 | -90 | 90 | -0.25087 | -0.063658 | 0.25106 | 0.063775
58 | 54 | 0.30786 | 0.19703 | 1.551e-09 | 0 | 0 | 0 | 0 | 0 | 1 | -90 | 90 | 0.24949 | 0.063242 | -0.24929 | -0.063111
42 | 40 | 0.6692 | 0.42829 | 2.2475e-09 | 0 | 0 | 0 | 0 | 0 | 1 | -90 | 90 | 0.17488 | 0.0442 | -0.17466 | -0.04406
67 | 66 | 0.21914 | 0.14025 | 1.104e-09 | 0 | 0 | 0 | 0 | 0 | 1 | -90 | 90 | -0.25369 | -0.064435 | 0.25384 | 0.064531
40 | 41 | 0.80083 | 0.51253 | 2.6896e-09 | 0 | 0 | 0 | 0 | 0 | 1 | -90 | 90 | 0.14606 | 0.036886 | -0.14587 | -0.036768
25 | 26 | 0.52618 | 0.33675 | 8.8359e-10 | 0 | 0 | 0 | 0 | 0 | 1 | -90 | 90 | 0.13262 | 0.033628 | -0.13252 | -0.033564
25 | 27 | 0.73587 | 0.47096 | 2.4714e-09 | 0 | 0 | 0 | 0 | 0 | 1 | -90 | 90 | -0.20884 | -0.05273 | 0.20918 | 0.052951
27 | 29 | 0.38165 | 0.24426 | 1.9227e-09 | 0 | 0 | 0 | 0 | 0 | 1 | -90 | 90 | -0.22516 | -0.056956 | 0.22537 | 0.057089
29 | 61 | 0.62277 | 0.39857 | 3.1374e-09 | 0 | 0 | 0 | 0 | 0 | 1 | -90 | 90 | -0.29971 | -0.075784 | 0.30031 | 0.076168
29 | 60 | 0.72549 | 0.46432 | 1.2183e-09 | 0 | 0 | 0 | 0 | 0 | 1 | -90 | 90 | 0.074342 | 0.018695 | -0.074299 | -0.018668
61 | 62 | 0.1563 | 0.10003 | 7.8739e-10 | 0 | 0 | 0 | 0 | 0 | 1 | -90 | 90 | -0.31303 | -0.079355 | 0.31319 | 0.079459
60 | 53 | 1.4975 | 0.95843 | 2.5148e-09 | 0 | 0 | 0 | 0 | 0 | 1 | -90 | 90 | 0.061259 | 0.0154 | -0.061199 | -0.015361
62 | 63 | 0.25053 | 0.16034 | 1.2621e-09 | 0 | 0 | 0 | 0 | 0 | 1 | -90 | 90 | -0.31515 | -0.079949 | 0.31541 | 0.080119
53 | 59 | 0.61545 | 0.39389 | 1.0335e-09 | 0 | 0 | 0 | 0 | 0 | 1 | -90 | 90 | 0.014787 | 0.0037065 | -0.014786 | -0.0037056
53 | 57 | 2.2825 | 1.4608 | 3.833e-09 | 0 | 0 | 0 | 0 | 0 | 1 | -90 | 90 | 0.046412 | 0.011655 | -0.046359 | -0.011622
57 | 56 | 0.066645 | 0.042653 | 1.1191e-10 | 0 | 0 | 0 | 0 | 0 | 1 | -90 | 90 | 0.030377 | 0.007616 | -0.030376 | -0.0076156
52 | 51 | 0.77394 | 0.49532 | 1.2997e-09 | 0 | 0 | 0 | 0 | 0 | 1 | -90 | 90 | -0.013293 | -0.0033315 | 0.013294 | 0.0033323
51 | 49 | 0.86189 | 0.55161 | 1.4473e-09 | 0 | 0 | 0 | 0 | 0 | 1 | -90 | 90 | -0.013294 | -0.0033323 | 0.013296 | 0.0033332
49 | 48 | 0.2794 | 0.17881 | 4.6918e-10 | 0 | 0 | 0 | 0 | 0 | 1 | -90 | 90 | -0.023134 | -0.005799 | 0.023136 | 0.0058
41 | 43 | 1.009 | 0.64575 | 1.6944e-09 | 0 | 0 | 0 | 0 | 0 | 1 | -90 | 90 | 0.12724 | 0.032099 | -0.12706 | -0.031986
43 | 44 | 1.105 | 0.70719 | 1.8556e-09 | 0 | 0 | 0 | 0 | 0 | 1 | -90 | 90 | 0.1113 | 0.028035 | -0.11115 | -0.02794
44 | 45 | 0.87835 | 0.56214 | 1.475e-09 | 0 | 0 | 0 | 0 | 0 | 1 | -90 | 90 | 0.10056 | 0.025287 | -0.10047 | -0.025225
45 | 46 | 0.57162 | 0.36583 | 9.599e-10 | 0 | 0 | 0 | 0 | 0 | 1 | -90 | 90 | 0.072498 | 0.018215 | -0.072465 | -0.018194
46 | 47 | 1.1414 | 0.73047 | 1.9166e-09 | 0 | 0 | 0 | 0 | 0 | 1 | -90 | 90 | 0.05792 | 0.014549 | -0.057878 | -0.014523
47 | 50 | 1.3012 | 0.83278 | 2.1851e-09 | 0 | 0 | 0 | 0 | 0 | 1 | -90 | 90 | 0.046536 | 0.01168 | -0.046505 | -0.01166
50 | 48 | 0.62253 | 0.39842 | 1.0454e-09 | 0 | 0 | 0 | 0 | 0 | 1 | -90 | 90 | 0.036679 | 0.0091978 | -0.03667 | -0.009192
56 | 55 | 2.1259 | 1.3606 | 3.5699e-09 | 0 | 0 | 0 | 0 | 0 | 1 | -90 | 90 | 0.018351 | 0.0046018 | -0.018343 | -0.0045972
63 | 68 | 0.058247 | 0.037278 | 2.9344e-10 | 0 | 0 | 0 | 0 | 0 | 1 | -90 | 90 | -0.31653 | -0.080398 | 0.31659 | 0.080438
68 | 66 | 0.2569 | 0.16442 | 1.2942e-09 | 0 | 0 | 0 | 0 | 0 | 1 | -90 | 90 | 0.2557 | 0.065068 | -0.25553 | -0.064954