## bus_data
BUS_I | BUS_TYPE | Pd | Qd | Gs | Bs | area | Vm | Va | baseKV | zone | Vmax | Vmin
1 | 1 | 0.0063865 | 0.0016006 | 0 | 0 | 1 | 0.98922 | -0.20574 | 0.4 | 1 | 1.1 | 0.9
3 | 1 | 0 | 0 | 0 | 0 | 1 | 0.98923 | -0.20554 | 0.4 | 1 | 1.1 | 0.9
2 | 1 | 0 | 0 | 0 | 0 | 1 | 0.98947 | -0.20092 | 0.4 | 1 | 1.1 | 0.9
4 | 1 | 0 | 0 | 0 | 0 | 1 | 0.98951 | -0.20017 | 0.4 | 1 | 1.1 | 0.9
5 | 1 | 0.0021754 | 0.0005452 | 0 | 0 | 1 | 0.98937 | -0.20283 | 0.4 | 1 | 1.1 | 0.9
28 | 1 | 0 | 0 | 0 | 0 | 1 | 0.98966 | -0.19727 | 0.4 | 1 | 1.1 | 0.9
41 | 1 | 0.022049 | 0.0055259 | 0 | 0 | 1 | 0.98865 | -0.2168 | 0.4 | 1 | 1.1 | 0.9
23 | 1 | 0 | 0 | 0 | 0 | 1 | 0.99085 | -0.17435 | 0.4 | 1 | 1.1 | 0.9
20 | 1 | 0 | 0 | 0 | 0 | 1 | 0.991 | -0.1715 | 0.4 | 1 | 1.1 | 0.9
40 | 1 | 0.024995 | 0.0062644 | 0 | 0 | 1 | 0.98249 | -0.33562 | 0.4 | 1 | 1.1 | 0.9
7 | 3 | 0.021407 | 0.0053652 | 0 | 0 | 1 | 1 | 0 | 0.4 | 1 | 1.1 | 0.9
8 | 1 | 0 | 0 | 0 | 0 | 1 | 0.99694 | -0.058018 | 0.4 | 1 | 1.1 | 0.9
9 | 1 | 0 | 0 | 0 | 0 | 1 | 0.99906 | -0.018042 | 0.4 | 1 | 1.1 | 0.9
10 | 1 | 0.0048472 | 0.0012148 | 0 | 0 | 1 | 0.99554 | -0.084734 | 0.4 | 1 | 1.1 | 0.9
12 | 1 | 0 | 0 | 0 | 0 | 1 | 0.99529 | -0.089466 | 0.4 | 1 | 1.1 | 0.9
13 | 1 | 0.01057 | 0.002649 | 0 | 0 | 1 | 0.99739 | -0.049962 | 0.4 | 1 | 1.1 | 0.9
76 | 1 | 0.027483 | 0.0068879 | 0 | 0 | 1 | 0.99547 | -0.086143 | 0.4 | 1 | 1.1 | 0.9
11 | 1 | 0 | 0 | 0 | 0 | 1 | 0.99507 | -0.093746 | 0.4 | 1 | 1.1 | 0.9
85 | 1 | 0.0045211 | 0.0011331 | 0 | 0 | 1 | 0.99494 | -0.096295 | 0.4 | 1 | 1.1 | 0.9
17 | 1 | 0.01332 | 0.0033384 | 0 | 0 | 1 | 0.99417 | -0.11083 | 0.4 | 1 | 1.1 | 0.9
14 | 1 | 0.0090848 | 0.0022769 | 0 | 0 | 1 | 0.99435 | -0.10775 | 0.4 | 1 | 1.1 | 0.9
72 | 1 | 0.010503 | 0.0026323 | 0 | 0 | 1 | 0.99619 | -0.073096 | 0.4 | 1 | 1.1 | 0.9
74 | 1 | 0 | 0 | 0 | 0 | 1 | 0.99277 | -0.13786 | 0.4 | 1 | 1.1 | 0.9
18 | 1 | 0.0091485 | 0.0022928 | 0 | 0 | 1 | 0.99319 | -0.1296 | 0.4 | 1 | 1.1 | 0.9
15 | 1 | 0.0089265 | 0.0022372 | 0 | 0 | 1 | 0.99403 | -0.11376 | 0.4 | 1 | 1.1 | 0.9
71 | 1 | 0.010696 | 0.0026806 | 0 | 0 | 1 | 0.99522 | -0.091906 | 0.4 | 1 | 1.1 | 0.9
16 | 1 | 0.0033068 | 0.00082876 | 0 | 0 | 1 | 0.97257 | -0.53022 | 0.4 | 1 | 1.1 | 0.9
34 | 1 | 0 | 0 | 0 | 0 | 1 | 0.97267 | -0.52823 | 0.4 | 1 | 1.1 | 0.9
35 | 1 | 0.001771 | 0.00044386 | 0 | 0 | 1 | 0.97284 | -0.52499 | 0.4 | 1 | 1.1 | 0.9
36 | 1 | 0.00097312 | 0.00024389 | 0 | 0 | 1 | 0.97247 | -0.53212 | 0.4 | 1 | 1.1 | 0.9
19 | 1 | 0.0077942 | 0.0019534 | 0 | 0 | 1 | 0.9926 | -0.1408 | 0.4 | 1 | 1.1 | 0.9
22 | 1 | 0.0083835 | 0.0021011 | 0 | 0 | 1 | 0.99074 | -0.17647 | 0.4 | 1 | 1.1 | 0.9
21 | 1 | 0.0095233 | 0.0023868 | 0 | 0 | 1 | 0.99046 | -0.18191 | 0.4 | 1 | 1.1 | 0.9
24 | 1 | 0.0092558 | 0.0023197 | 0 | 0 | 1 | 0.9753 | -0.47634 | 0.4 | 1 | 1.1 | 0.9
25 | 1 | 0 | 0 | 0 | 0 | 1 | 0.97556 | -0.4712 | 0.4 | 1 | 1.1 | 0.9
26 | 1 | 0 | 0 | 0 | 0 | 1 | 0.97617 | -0.45935 | 0.4 | 1 | 1.1 | 0.9
27 | 1 | 0.0093127 | 0.002334 | 0 | 0 | 1 | 0.9748 | -0.48619 | 0.4 | 1 | 1.1 | 0.9
38 | 1 | 0.023961 | 0.0060052 | 0 | 0 | 1 | 0.97731 | -0.43694 | 0.4 | 1 | 1.1 | 0.9
29 | 1 | 0 | 0 | 0 | 0 | 1 | 0.97473 | -0.48766 | 0.4 | 1 | 1.1 | 0.9
39 | 1 | 0.025692 | 0.0064391 | 0 | 0 | 1 | 0.97949 | -0.39416 | 0.4 | 1 | 1.1 | 0.9
30 | 1 | 0.0038845 | 0.00097356 | 0 | 0 | 1 | 0.97388 | -0.50445 | 0.4 | 1 | 1.1 | 0.9
31 | 1 | 0.0050984 | 0.0012778 | 0 | 0 | 1 | 0.9745 | -0.49214 | 0.4 | 1 | 1.1 | 0.9
32 | 1 | 0.0073232 | 0.0018354 | 0 | 0 | 1 | 0.97339 | -0.51395 | 0.4 | 1 | 1.1 | 0.9
33 | 1 | 0 | 0 | 0 | 0 | 1 | 0.97325 | -0.51677 | 0.4 | 1 | 1.1 | 0.9
43 | 1 | 0.00084587 | 0.000212 | 0 | 0 | 1 | 0.97237 | -0.53421 | 0.4 | 1 | 1.1 | 0.9
44 | 1 | 0.0031704 | 0.00079458 | 0 | 0 | 1 | 0.97231 | -0.53532 | 0.4 | 1 | 1.1 | 0.9
45 | 1 | 0.00066222 | 0.00016597 | 0 | 0 | 1 | 0.97231 | -0.53544 | 0.4 | 1 | 1.1 | 0.9
46 | 1 | 0.0050768 | 0.0012724 | 0 | 0 | 1 | 0.98077 | -0.37059 | 0.4 | 1 | 1.1 | 0.9
47 | 1 | 0.0019249 | 0.00048242 | 0 | 0 | 1 | 0.98089 | -0.36816 | 0.4 | 1 | 1.1 | 0.9
48 | 1 | 0.0018565 | 0.00046528 | 0 | 0 | 1 | 0.9806 | -0.37403 | 0.4 | 1 | 1.1 | 0.9
49 | 1 | 0.002569 | 0.00064386 | 0 | 0 | 1 | 0.98101 | -0.36589 | 0.4 | 1 | 1.1 | 0.9
50 | 1 | 0.0023508 | 0.00058916 | 0 | 0 | 1 | 0.98051 | -0.37568 | 0.4 | 1 | 1.1 | 0.9
56 | 1 | 0.0057032 | 0.0014294 | 0 | 0 | 1 | 0.98162 | -0.35402 | 0.4 | 1 | 1.1 | 0.9
87 | 1 | 0.0027148 | 0.0006804 | 0 | 0 | 1 | 0.9804 | -0.37782 | 0.4 | 1 | 1.1 | 0.9
63 | 1 | 0.0049919 | 0.0012511 | 0 | 0 | 1 | 0.98167 | -0.35289 | 0.4 | 1 | 1.1 | 0.9
51 | 1 | 0.0032201 | 0.00080704 | 0 | 0 | 1 | 0.98682 | -0.25321 | 0.4 | 1 | 1.1 | 0.9
52 | 1 | 0.0030854 | 0.00077326 | 0 | 0 | 1 | 0.98697 | -0.25032 | 0.4 | 1 | 1.1 | 0.9
53 | 1 | 0 | 0 | 0 | 0 | 1 | 0.98678 | -0.25397 | 0.4 | 1 | 1.1 | 0.9
54 | 1 | 0.0043204 | 0.0010828 | 0 | 0 | 1 | 0.98703 | -0.24919 | 0.4 | 1 | 1.1 | 0.9
55 | 1 | 0.0043038 | 0.0010786 | 0 | 0 | 1 | 0.98676 | -0.25436 | 0.4 | 1 | 1.1 | 0.9
57 | 1 | 0.0058343 | 0.0014622 | 0 | 0 | 1 | 0.98736 | -0.24272 | 0.4 | 1 | 1.1 | 0.9
58 | 1 | 0.0037705 | 0.00094497 | 0 | 0 | 1 | 0.98749 | -0.24015 | 0.4 | 1 | 1.1 | 0.9
64 | 1 | 0.0067117 | 0.0016821 | 0 | 0 | 1 | 0.98248 | -0.3372 | 0.4 | 1 | 1.1 | 0.9
59 | 1 | 0.0044992 | 0.0011276 | 0 | 0 | 1 | 0.98795 | -0.23122 | 0.4 | 1 | 1.1 | 0.9
60 | 1 | 0.011881 | 0.0029775 | 0 | 0 | 1 | 0.98813 | -0.22769 | 0.4 | 1 | 1.1 | 0.9
61 | 1 | 0.0044445 | 0.0011139 | 0 | 0 | 1 | 0.98863 | -0.21795 | 0.4 | 1 | 1.1 | 0.9
62 | 1 | 0.011873 | 0.0029757 | 0 | 0 | 1 | 0.98947 | -0.20167 | 0.4 | 1 | 1.1 | 0.9
66 | 1 | 0.0041637 | 0.0010435 | 0 | 0 | 1 | 0.98949 | -0.20139 | 0.4 | 1 | 1.1 | 0.9
67 | 1 | 0.0041734 | 0.0010459 | 0 | 0 | 1 | 0.99063 | -0.17912 | 0.4 | 1 | 1.1 | 0.9
65 | 1 | 0.0078386 | 0.0019645 | 0 | 0 | 1 | 0.9825 | -0.33682 | 0.4 | 1 | 1.1 | 0.9
81 | 1 | 0 | 0 | 0 | 0 | 1 | 0.98331 | -0.32101 | 0.4 | 1 | 1.1 | 0.9
80 | 1 | 0.0059242 | 0.0014848 | 0 | 0 | 1 | 0.98458 | -0.29616 | 0.4 | 1 | 1.1 | 0.9
73 | 1 | 0.0036403 | 0.00091234 | 0 | 0 | 1 | 0.99198 | -0.1532 | 0.4 | 1 | 1.1 | 0.9
68 | 1 | 0.008719 | 0.0021852 | 0 | 0 | 1 | 0.99395 | -0.11639 | 0.4 | 1 | 1.1 | 0.9
69 | 1 | 0.011045 | 0.002768 | 0 | 0 | 1 | 0.99445 | -0.10681 | 0.4 | 1 | 1.1 | 0.9
70 | 1 | 0.013796 | 0.0034575 | 0 | 0 | 1 | 0.99377 | -0.11987 | 0.4 | 1 | 1.1 | 0.9
75 | 1 | 0.0067656 | 0.0016956 | 0 | 0 | 1 | 0.99056 | -0.18028 | 0.4 | 1 | 1.1 | 0.9
77 | 1 | 0 | 0 | 0 | 0 | 1 | 0.98678 | -0.25347 | 0.4 | 1 | 1.1 | 0.9
78 | 1 | 0 | 0 | 0 | 0 | 1 | 0.98507 | -0.28671 | 0.4 | 1 | 1.1 | 0.9
79 | 1 | 0.0036346 | 0.00091092 | 0 | 0 | 1 | 0.98644 | -0.26006 | 0.4 | 1 | 1.1 | 0.9
84 | 1 | 0.025998 | 0.0065157 | 0 | 0 | 1 | 0.98442 | -0.2994 | 0.4 | 1 | 1.1 | 0.9
83 | 1 | 0.032452 | 0.0081332 | 0 | 0 | 1 | 0.98404 | -0.30688 | 0.4 | 1 | 1.1 | 0.9

## generator_data
GEN_BUS | PG | QG | QMAX | QMIN | VG | MBASE | GEN_STATUS | PMAX | PMIN
7 | 0.53258 | 0.13588 | 10 | -10 | 1 | 100 | 1 | 10 | 0

## branch_data
F_BUS | T_BUS | BR_R | BR_X | BR_B | RATE_A | RATE_B | RATE_C | TAP | SHIFT | BR_STATUS | ANGMIN | ANGMAX | P_in | Q_in | P_out | Q_out
1 | 3 | 0.13282 | 0.085007 | 2.2305e-10 | 0 | 0 | 0 | 0 | 0 | 1 | -90 | 90 | -0.0063865 | -0.0016006 | 0.0063865 | 0.0016006
3 | 5 | 1.8674 | 1.1951 | 3.1358e-09 | 0 | 0 | 0 | 0 | 0 | 1 | -90 | 90 | -0.0063865 | -0.0016006 | 0.0063874 | 0.0016009
2 | 4 | 0.38375 | 0.2456 | 6.4442e-10 | 0 | 0 | 0 | 0 | 0 | 1 | -90 | 90 | -0.0085635 | -0.0021464 | 0.0085638 | 0.0021465
2 | 5 | 0.9759 | 0.62457 | 1.6388e-09 | 0 | 0 | 0 | 0 | 0 | 1 | -90 | 90 | 0.0085635 | 0.0021464 | -0.0085627 | -0.002146
4 | 28 | 0.41656 | 0.2666 | 6.9952e-10 | 0 | 0 | 0 | 0 | 0 | 1 | -90 | 90 | -0.03063 | -0.0076831 | 0.030634 | 0.0076857
4 | 41 | 3.306 | 2.1158 | 5.5517e-09 | 0 | 0 | 0 | 0 | 0 | 1 | -90 | 90 | 0.022066 | 0.0055366 | -0.022049 | -0.0055259
28 | 40 | 5.0138 | 3.2088 | 8.4195e-09 | 0 | 0 | 0 | 0 | 0 | 1 | -90 | 90 | 0.12161 | 0.031 | -0.1208 | -0.030485
28 | 23 | 0.6677 | 0.42732 | 2.2425e-09 | 0 | 0 | 0 | 0 | 0 | 1 | -90 | 90 | -0.15224 | -0.038686 | 0.15241 | 0.038793
23 | 20 | 0.083145 | 0.053212 | 5.5849e-10 | 0 | 0 | 0 | 0 | 0 | 1 | -90 | 90 | -0.15241 | -0.038793 | 0.15243 | 0.038806
20 | 22 | 1.2214 | 0.78167 | 2.051e-09 | 0 | 0 | 0 | 0 | 0 | 1 | -90 | 90 | 0.017913 | 0.0044916 | -0.017909 | -0.004489
20 | 19 | 0.80188 | 0.5132 | 5.3863e-09 | 0 | 0 | 0 | 0 | 0 | 1 | -90 | 90 | -0.17035 | -0.043298 | 0.1706 | 0.043459
40 | 39 | 2.6503 | 1.6962 | 4.4506e-09 | 0 | 0 | 0 | 0 | 0 | 1 | -90 | 90 | 0.095808 | 0.024221 | -0.09554 | -0.02405
7 | 8 | 0.58968 | 0.37739 | 3.9609e-09 | 0 | 0 | 0 | 0 | 0 | 1 | -90 | 90 | 0.44555 | 0.11395 | -0.4443 | -0.11315
7 | 9 | 1.2367 | 0.79148 | 2.0767e-09 | 0 | 0 | 0 | 0 | 0 | 1 | -90 | 90 | 0.065621 | 0.016558 | -0.065564 | -0.016522
8 | 10 | 0.545 | 0.3488 | 3.6608e-09 | 0 | 0 | 0 | 0 | 0 | 1 | -90 | 90 | 0.22007 | 0.055934 | -0.21979 | -0.055753
8 | 12 | 0.63118 | 0.40396 | 4.2397e-09 | 0 | 0 | 0 | 0 | 0 | 1 | -90 | 90 | 0.22423 | 0.05722 | -0.22389 | -0.057003
9 | 13 | 2.1822 | 1.3966 | 3.6645e-09 | 0 | 0 | 0 | 0 | 0 | 1 | -90 | 90 | 0.065564 | 0.016522 | -0.065465 | -0.016459
10 | 76 | 0.029363 | 0.018793 | 1.9724e-10 | 0 | 0 | 0 | 0 | 0 | 1 | -90 | 90 | 0.21494 | 0.054539 | -0.21493 | -0.054529
12 | 17 | 0.47594 | 0.3046 | 3.1969e-09 | 0 | 0 | 0 | 0 | 0 | 1 | -90 | 90 | 0.20134 | 0.051346 | -0.20113 | -0.051213
12 | 14 | 4.5037 | 2.8824 | 7.5629e-09 | 0 | 0 | 0 | 0 | 0 | 1 | -90 | 90 | 0.01803 | 0.0045245 | -0.018014 | -0.0045152
12 | 11 | 4.2005 | 2.6883 | 7.0537e-09 | 0 | 0 | 0 | 0 | 0 | 1 | -90 | 90 | 0.0045225 | 0.0011329 | -0.0045216 | -0.001133
13 | 72 | 1.8815 | 1.2041 | 3.1595e-09 | 0 | 0 | 0 | 0 | 0 | 1 | -90 | 90 | 0.054895 | 0.01381 | -0.054834 | -0.013771
76 | 74 | 1.2335 | 0.78942 | 4.1427e-09 | 0 | 0 | 0 | 0 | 0 | 1 | -90 | 90 | 0.18745 | 0.047641 | -0.18698 | -0.047344
11 | 85 | 2.502 | 1.6013 | 4.2015e-09 | 0 | 0 | 0 | 0 | 0 | 1 | -90 | 90 | 0.0045216 | 0.001133 | -0.0045211 | -0.0011331
17 | 18 | 0.44741 | 0.28634 | 3.0053e-09 | 0 | 0 | 0 | 0 | 0 | 1 | -90 | 90 | 0.18781 | 0.047875 | -0.18764 | -0.047766
14 | 15 | 2.9796 | 1.907 | 5.0036e-09 | 0 | 0 | 0 | 0 | 0 | 1 | -90 | 90 | 0.0089291 | 0.0022383 | -0.0089265 | -0.0022372
72 | 71 | 1.8887 | 1.2088 | 3.1716e-09 | 0 | 0 | 0 | 0 | 0 | 1 | -90 | 90 | 0.044331 | 0.011139 | -0.044292 | -0.011114
74 | 75 | 1.6045 | 1.0269 | 2.6944e-09 | 0 | 0 | 0 | 0 | 0 | 1 | -90 | 90 | 0.11749 | 0.029823 | -0.11725 | -0.029671
74 | 73 | 0.97827 | 0.62609 | 1.6428e-09 | 0 | 0 | 0 | 0 | 0 | 1 | -90 | 90 | 0.069486 | 0.01752 | -0.069435 | -0.017488
18 | 19 | 0.28016 | 0.1793 | 1.8818e-09 | 0 | 0 | 0 | 0 | 0 | 1 | -90 | 90 | 0.17849 | 0.045474 | -0.17839 | -0.045412
71 | 69 | 1.9698 | 1.2607 | 3.3079e-09 | 0 | 0 | 0 | 0 | 0 | 1 | -90 | 90 | 0.033596 | 0.0084332 | -0.033572 | -0.0084183
16 | 34 | 2.5457 | 1.6292 | 4.2749e-09 | 0 | 0 | 0 | 0 | 0 | 1 | -90 | 90 | -0.0033067 | -0.00082879 | 0.003307 | 0.00082859
34 | 35 | 1.5345 | 0.98209 | 2.5769e-09 | 0 | 0 | 0 | 0 | 0 | 1 | -90 | 90 | -0.0089602 | -0.0022451 | 0.0089616 | 0.0022457
34 | 36 | 2.9139 | 1.8649 | 4.8932e-09 | 0 | 0 | 0 | 0 | 0 | 1 | -90 | 90 | 0.0056532 | 0.0014165 | -0.0056521 | -0.0014163
35 | 33 | 3.25 | 2.08 | 5.4576e-09 | 0 | 0 | 0 | 0 | 0 | 1 | -90 | 90 | -0.010733 | -0.0026896 | 0.010737 | 0.0026918
36 | 43 | 1.9005 | 1.2163 | 3.1915e-09 | 0 | 0 | 0 | 0 | 0 | 1 | -90 | 90 | 0.004679 | 0.0011724 | -0.0046786 | -0.0011724
22 | 21 | 2.5142 | 1.6091 | 4.222e-09 | 0 | 0 | 0 | 0 | 0 | 1 | -90 | 90 | 0.0095258 | 0.0023879 | -0.0095233 | -0.0023868
24 | 25 | 2.3692 | 1.5163 | 3.9785e-09 | 0 | 0 | 0 | 0 | 0 | 1 | -90 | 90 | -0.0092556 | -0.0023198 | 0.0092579 | 0.0023209
25 | 26 | 1.1088 | 0.70965 | 1.862e-09 | 0 | 0 | 0 | 0 | 0 | 1 | -90 | 90 | -0.045669 | -0.011467 | 0.045695 | 0.011484
25 | 27 | 1.7578 | 1.125 | 2.9519e-09 | 0 | 0 | 0 | 0 | 0 | 1 | -90 | 90 | 0.036411 | 0.0091466 | -0.036385 | -0.0091302
26 | 38 | 2.1009 | 1.3446 | 3.528e-09 | 0 | 0 | 0 | 0 | 0 | 1 | -90 | 90 | -0.045695 | -0.011484 | 0.045744 | 0.011515
27 | 29 | 0.23113 | 0.14792 | 3.8813e-10 | 0 | 0 | 0 | 0 | 0 | 1 | -90 | 90 | 0.027073 | 0.0067962 | -0.027071 | -0.006795
38 | 39 | 2.6387 | 1.6888 | 4.4311e-09 | 0 | 0 | 0 | 0 | 0 | 1 | -90 | 90 | -0.069705 | -0.01752 | 0.069847 | 0.017611
29 | 30 | 3.2544 | 2.0828 | 5.4651e-09 | 0 | 0 | 0 | 0 | 0 | 1 | -90 | 90 | 0.021971 | 0.0055171 | -0.021954 | -0.0055064
29 | 31 | 3.7354 | 2.3907 | 6.2728e-09 | 0 | 0 | 0 | 0 | 0 | 1 | -90 | 90 | 0.0050993 | 0.0012779 | -0.0050982 | -0.0012778
30 | 32 | 2.2373 | 1.4319 | 3.7571e-09 | 0 | 0 | 0 | 0 | 0 | 1 | -90 | 90 | 0.018069 | 0.0045328 | -0.018061 | -0.0045279
32 | 33 | 1.1132 | 0.71243 | 1.8693e-09 | 0 | 0 | 0 | 0 | 0 | 1 | -90 | 90 | 0.010738 | 0.0026925 | -0.010737 | -0.0026918
43 | 44 | 1.2258 | 0.78453 | 2.0585e-09 | 0 | 0 | 0 | 0 | 0 | 1 | -90 | 90 | 0.0038327 | 0.0009604 | -0.0038325 | -0.00096046
44 | 45 | 0.76519 | 0.48972 | 1.285e-09 | 0 | 0 | 0 | 0 | 0 | 1 | -90 | 90 | 0.0006622 | 0.00016585 | -0.0006622 | -0.00016597
46 | 47 | 0.8738 | 0.55923 | 1.4673e-09 | 0 | 0 | 0 | 0 | 0 | 1 | -90 | 90 | -0.012001 | -0.0030073 | 0.012002 | 0.003008
46 | 48 | 2.1357 | 1.3668 | 3.5864e-09 | 0 | 0 | 0 | 0 | 0 | 1 | -90 | 90 | 0.0069238 | 0.0017349 | -0.0069227 | -0.0017345
47 | 49 | 0.70305 | 0.44995 | 1.1806e-09 | 0 | 0 | 0 | 0 | 0 | 1 | -90 | 90 | -0.013927 | -0.0034905 | 0.013928 | 0.0034913
48 | 50 | 1.4071 | 0.90056 | 2.3629e-09 | 0 | 0 | 0 | 0 | 0 | 1 | -90 | 90 | 0.0050662 | 0.0012692 | -0.0050658 | -0.0012692
49 | 56 | 3.1068 | 1.9884 | 5.2172e-09 | 0 | 0 | 0 | 0 | 0 | 1 | -90 | 90 | -0.016497 | -0.0041352 | 0.016507 | 0.0041406
50 | 87 | 3.3995 | 2.1757 | 5.7086e-09 | 0 | 0 | 0 | 0 | 0 | 1 | -90 | 90 | 0.0027151 | 0.00068004 | -0.0027148 | -0.00068041
56 | 63 | 0.22005 | 0.14083 | 3.6953e-10 | 0 | 0 | 0 | 0 | 0 | 1 | -90 | 90 | -0.02221 | -0.00557 | 0.022211 | 0.0055707
63 | 64 | 2.4943 | 1.5964 | 4.1886e-09 | 0 | 0 | 0 | 0 | 0 | 1 | -90 | 90 | -0.027203 | -0.0068218 | 0.027223 | 0.0068345
51 | 52 | 1.6723 | 1.0703 | 2.8082e-09 | 0 | 0 | 0 | 0 | 0 | 1 | -90 | 90 | -0.0075241 | -0.0018856 | 0.0075252 | 0.001886
51 | 53 | 0.77754 | 0.49762 | 1.3057e-09 | 0 | 0 | 0 | 0 | 0 | 1 | -90 | 90 | 0.004304 | 0.0010786 | -0.0043039 | -0.0010786
52 | 54 | 0.46719 | 0.299 | 7.8454e-10 | 0 | 0 | 0 | 0 | 0 | 1 | -90 | 90 | -0.010611 | -0.0026593 | 0.010611 | 0.0026596
53 | 55 | 0.39099 | 0.25023 | 6.5657e-10 | 0 | 0 | 0 | 0 | 0 | 1 | -90 | 90 | 0.0043039 | 0.0010786 | -0.0043038 | -0.0010786
54 | 57 | 1.8929 | 1.2114 | 3.1786e-09 | 0 | 0 | 0 | 0 | 0 | 1 | -90 | 90 | -0.014932 | -0.0037424 | 0.014936 | 0.003745
57 | 58 | 0.54002 | 0.34561 | 9.0683e-10 | 0 | 0 | 0 | 0 | 0 | 1 | -90 | 90 | -0.02077 | -0.0052073 | 0.020773 | 0.0052088
58 | 59 | 1.5915 | 1.0186 | 2.6726e-09 | 0 | 0 | 0 | 0 | 0 | 1 | -90 | 90 | -0.024543 | -0.0061538 | 0.024554 | 0.0061602
64 | 65 | 0.04835 | 0.030944 | 8.1192e-11 | 0 | 0 | 0 | 0 | 0 | 1 | -90 | 90 | -0.033935 | -0.0085166 | 0.033936 | 0.008517
59 | 60 | 0.53201 | 0.34048 | 8.9338e-10 | 0 | 0 | 0 | 0 | 0 | 1 | -90 | 90 | -0.029053 | -0.0072878 | 0.029058 | 0.0072908
60 | 61 | 1.0431 | 0.66757 | 1.7516e-09 | 0 | 0 | 0 | 0 | 0 | 1 | -90 | 90 | -0.040938 | -0.010268 | 0.040957 | 0.01028
61 | 62 | 1.5733 | 1.0069 | 2.642e-09 | 0 | 0 | 0 | 0 | 0 | 1 | -90 | 90 | -0.045402 | -0.011394 | 0.045437 | 0.011417
62 | 66 | 0.021475 | 0.013744 | 3.6062e-11 | 0 | 0 | 0 | 0 | 0 | 1 | -90 | 90 | -0.05731 | -0.014392 | 0.057311 | 0.014393
66 | 67 | 1.5934 | 1.0198 | 2.6758e-09 | 0 | 0 | 0 | 0 | 0 | 1 | -90 | 90 | -0.061475 | -0.015436 | 0.06154 | 0.015478
67 | 73 | 1.7411 | 1.1143 | 2.9237e-09 | 0 | 0 | 0 | 0 | 0 | 1 | -90 | 90 | -0.065714 | -0.016524 | 0.065795 | 0.016576
65 | 81 | 1.6405 | 1.0499 | 2.7548e-09 | 0 | 0 | 0 | 0 | 0 | 1 | -90 | 90 | -0.041774 | -0.010482 | 0.041806 | 0.010501
81 | 80 | 2.5833 | 1.6533 | 4.3381e-09 | 0 | 0 | 0 | 0 | 0 | 1 | -90 | 90 | -0.041806 | -0.010501 | 0.041855 | 0.010533
80 | 79 | 3.2966 | 2.1099 | 5.536e-09 | 0 | 0 | 0 | 0 | 0 | 1 | -90 | 90 | -0.047779 | -0.012017 | 0.047862 | 0.01207
68 | 69 | 1.8854 | 1.2066 | 3.1661e-09 | 0 | 0 | 0 | 0 | 0 | 1 | -90 | 90 | -0.022517 | -0.005644 | 0.022527 | 0.0056502
68 | 70 | 1.1159 | 0.71418 | 1.8739e-09 | 0 | 0 | 0 | 0 | 0 | 1 | -90 | 90 | 0.013798 | 0.0034588 | -0.013796 | -0.0034575
75 | 77 | 2.9218 | 1.8699 | 4.9065e-09 | 0 | 0 | 0 | 0 | 0 | 1 | -90 | 90 | 0.11049 | 0.027975 | -0.1101 | -0.027728
77 | 78 | 2.4775 | 1.5856 | 4.1604e-09 | 0 | 0 | 0 | 0 | 0 | 1 | -90 | 90 | 0.058589 | 0.014737 | -0.058496 | -0.014678
77 | 79 | 0.55989 | 0.35833 | 9.4021e-10 | 0 | 0 | 0 | 0 | 0 | 1 | -90 | 90 | 0.051513 | 0.012991 | -0.051497 | -0.012981
78 | 84 | 2.1219 | 1.358 | 3.5632e-09 | 0 | 0 | 0 | 0 | 0 | 1 | -90 | 90 | 0.026013 | 0.0065254 | -0.025998 | -0.0065157
78 | 83 | 2.701 | 1.7287 | 4.5357e-09 | 0 | 0 | 0 | 0 | 0 | 1 | -90 | 90 | 0.032483 | 0.0081528 | -0.032452 | -0.0081333