## bus_data
BUS_I | BUS_TYPE | Pd | Qd | Gs | Bs | area | Vm | Va | baseKV | zone | Vmax | Vmin
1 | 1 | 0.0021646 | 0.00054251 | 0 | 0 | 1 | 0.98984 | -0.19429 | 0.4 | 1 | 1.1 | 0.9
2 | 1 | 0 | 0 | 0 | 0 | 1 | 0.98844 | -0.22136 | 0.4 | 1 | 1.1 | 0.9
3 | 1 | 0 | 0 | 0 | 0 | 1 | 0.99022 | -0.1869 | 0.4 | 1 | 1.1 | 0.9
4 | 1 | 0 | 0 | 0 | 0 | 1 | 0.98747 | -0.24014 | 0.4 | 1 | 1.1 | 0.9
6 | 1 | 0 | 0 | 0 | 0 | 1 | 0.99109 | -0.17002 | 0.4 | 1 | 1.1 | 0.9
63 | 1 | 0.0093888 | 0.002353 | 0 | 0 | 1 | 0.98623 | -0.26417 | 0.4 | 1 | 1.1 | 0.9
69 | 1 | 0.0022781 | 0.00057094 | 0 | 0 | 1 | 0.99178 | -0.15689 | 0.4 | 1 | 1.1 | 0.9
7 | 1 | 0 | 0 | 0 | 0 | 1 | 0.99353 | -0.12323 | 0.4 | 1 | 1.1 | 0.9
72 | 1 | 0.0020209 | 0.00050648 | 0 | 0 | 1 | 0.99402 | -0.11381 | 0.4 | 1 | 1.1 | 0.9
70 | 1 | 0 | 0 | 0 | 0 | 1 | 0.99306 | -0.13228 | 0.4 | 1 | 1.1 | 0.9
61 | 1 | 0.0050049 | 0.0012544 | 0 | 0 | 1 | 0.98613 | -0.26616 | 0.4 | 1 | 1.1 | 0.9
68 | 1 | 0.0062166 | 0.001558 | 0 | 0 | 1 | 0.98502 | -0.28773 | 0.4 | 1 | 1.1 | 0.9
62 | 1 | 0.003577 | 0.00089647 | 0 | 0 | 1 | 0.98524 | -0.28339 | 0.4 | 1 | 1.1 | 0.9
28 | 1 | 0 | 0 | 0 | 0 | 1 | 0.99458 | -0.10303 | 0.4 | 1 | 1.1 | 0.9
8 | 1 | 0.0014595 | 0.00036577 | 0 | 0 | 1 | 0.98363 | -0.31475 | 0.4 | 1 | 1.1 | 0.9
9 | 1 | 0.001459 | 0.00036565 | 0 | 0 | 1 | 0.98366 | -0.31426 | 0.4 | 1 | 1.1 | 0.9
11 | 1 | 0.0020621 | 0.00051681 | 0 | 0 | 1 | 0.98366 | -0.31418 | 0.4 | 1 | 1.1 | 0.9
35 | 1 | 0.0014593 | 0.00036573 | 0 | 0 | 1 | 0.98375 | -0.31256 | 0.4 | 1 | 1.1 | 0.9
36 | 1 | 0.0040104 | 0.0010051 | 0 | 0 | 1 | 0.98387 | -0.3102 | 0.4 | 1 | 1.1 | 0.9
17 | 1 | 0 | 0 | 0 | 0 | 1 | 0.99501 | -0.095793 | 0.4 | 1 | 1.1 | 0.9
57 | 1 | 0.037959 | 0.0095135 | 0 | 0 | 1 | 0.99398 | -0.11574 | 0.4 | 1 | 1.1 | 0.9
55 | 1 | 0.012076 | 0.0030266 | 0 | 0 | 1 | 0.99643 | -0.068563 | 0.4 | 1 | 1.1 | 0.9
15 | 1 | 0 | 0 | 0 | 0 | 1 | 0.99416 | -0.11221 | 0.4 | 1 | 1.1 | 0.9
19 | 1 | 0 | 0 | 0 | 0 | 1 | 0.99688 | -0.059257 | 0.4 | 1 | 1.1 | 0.9
65 | 1 | 0.0041383 | 0.0010372 | 0 | 0 | 1 | 0.99618 | -0.072476 | 0.4 | 1 | 1.1 | 0.9
21 | 3 | 0 | 0 | 0 | 0 | 1 | 1 | 0 | 0.4 | 1 | 1.1 | 0.9
64 | 1 | 0.008347 | 0.002092 | 0 | 0 | 1 | 0.99566 | -0.082548 | 0.4 | 1 | 1.1 | 0.9
25 | 1 | 0 | 0 | 0 | 0 | 1 | 0.99765 | -0.045055 | 0.4 | 1 | 1.1 | 0.9
56 | 1 | 0.009122 | 0.0022862 | 0 | 0 | 1 | 0.99773 | -0.043604 | 0.4 | 1 | 1.1 | 0.9
22 | 1 | 0 | 0 | 0 | 0 | 1 | 0.99723 | -0.053054 | 0.4 | 1 | 1.1 | 0.9
20 | 1 | 0 | 0 | 0 | 0 | 1 | 0.99908 | -0.017663 | 0.4 | 1 | 1.1 | 0.9
24 | 1 | 0 | 0 | 0 | 0 | 1 | 0.99675 | -0.062337 | 0.4 | 1 | 1.1 | 0.9
66 | 1 | 0.0080607 | 0.0020202 | 0 | 0 | 1 | 0.99997 | -0.00062111 | 0.4 | 1 | 1.1 | 0.9
52 | 1 | 0.017611 | 0.0044138 | 0 | 0 | 1 | 0.99643 | -0.068549 | 0.4 | 1 | 1.1 | 0.9
23 | 1 | 0 | 0 | 0 | 0 | 1 | 0.99513 | -0.093624 | 0.4 | 1 | 1.1 | 0.9
67 | 1 | 0.028885 | 0.0072392 | 0 | 0 | 1 | 0.99434 | -0.10888 | 0.4 | 1 | 1.1 | 0.9
26 | 1 | 0 | 0 | 0 | 0 | 1 | 0.99523 | -0.090784 | 0.4 | 1 | 1.1 | 0.9
34 | 1 | 0 | 0 | 0 | 0 | 1 | 0.98574 | -0.27379 | 0.4 | 1 | 1.1 | 0.9
50 | 1 | 0.0059475 | 0.0014906 | 0 | 0 | 1 | 0.9857 | -0.27454 | 0.4 | 1 | 1.1 | 0.9
49 | 1 | 0.0016524 | 0.00041413 | 0 | 0 | 1 | 0.98591 | -0.27041 | 0.4 | 1 | 1.1 | 0.9
14 | 1 | 0.0090017 | 0.002256 | 0 | 0 | 1 | 0.99319 | -0.13095 | 0.4 | 1 | 1.1 | 0.9
13 | 1 | 0.0089376 | 0.00224 | 0 | 0 | 1 | 0.99342 | -0.12653 | 0.4 | 1 | 1.1 | 0.9
16 | 1 | 0.020985 | 0.0052594 | 0 | 0 | 1 | 0.99688 | -0.059908 | 0.4 | 1 | 1.1 | 0.9
30 | 1 | 0 | 0 | 0 | 0 | 1 | 0.98513 | -0.28567 | 0.4 | 1 | 1.1 | 0.9
32 | 1 | 0 | 0 | 0 | 0 | 1 | 0.98637 | -0.26145 | 0.4 | 1 | 1.1 | 0.9
71 | 1 | 0.058727 | 0.014718 | 0 | 0 | 1 | 0.98415 | -0.30464 | 0.4 | 1 | 1.1 | 0.9
31 | 1 | 0 | 0 | 0 | 0 | 1 | 0.98998 | -0.19148 | 0.4 | 1 | 1.1 | 0.9
33 | 1 | 0 | 0 | 0 | 0 | 1 | 0.98613 | -0.26603 | 0.4 | 1 | 1.1 | 0.9
48 | 1 | 0.0027982 | 0.0007013 | 0 | 0 | 1 | 0.9858 | -0.27246 | 0.4 | 1 | 1.1 | 0.9
39 | 1 | 0.019747 | 0.0049491 | 0 | 0 | 1 | 0.98266 | -0.33378 | 0.4 | 1 | 1.1 | 0.9
38 | 1 | 0.0016865 | 0.00042268 | 0 | 0 | 1 | 0.98279 | -0.33132 | 0.4 | 1 | 1.1 | 0.9
53 | 1 | 0.0085442 | 0.0021414 | 0 | 0 | 1 | 0.99633 | -0.07039 | 0.4 | 1 | 1.1 | 0.9
44 | 1 | 0.006547 | 0.0016408 | 0 | 0 | 1 | 0.98496 | -0.2889 | 0.4 | 1 | 1.1 | 0.9
45 | 1 | 0 | 0 | 0 | 0 | 1 | 0.985 | -0.28816 | 0.4 | 1 | 1.1 | 0.9
46 | 1 | 0.021436 | 0.0053724 | 0 | 0 | 1 | 0.98519 | -0.28437 | 0.4 | 1 | 1.1 | 0.9
37 | 1 | 0 | 0 | 0 | 0 | 1 | 0.98401 | -0.30745 | 0.4 | 1 | 1.1 | 0.9
41 | 1 | 0 | 0 | 0 | 0 | 1 | 0.98475 | -0.29304 | 0.4 | 1 | 1.1 | 0.9
43 | 1 | 0.0017763 | 0.00044519 | 0 | 0 | 1 | 0.98387 | -0.31017 | 0.4 | 1 | 1.1 | 0.9
59 | 1 | 0.00228 | 0.00057142 | 0 | 0 | 1 | 0.98482 | -0.29162 | 0.4 | 1 | 1.1 | 0.9
42 | 1 | 0.0017145 | 0.00042971 | 0 | 0 | 1 | 0.98337 | -0.31987 | 0.4 | 1 | 1.1 | 0.9
40 | 1 | 0 | 0 | 0 | 0 | 1 | 0.98329 | -0.32141 | 0.4 | 1 | 1.1 | 0.9
60 | 1 | 0 | 0 | 0 | 0 | 1 | 0.98546 | -0.27908 | 0.4 | 1 | 1.1 | 0.9
47 | 1 | 0.0096744 | 0.0024246 | 0 | 0 | 1 | 0.98489 | -0.29024 | 0.4 | 1 | 1.1 | 0.9
51 | 1 | 0.0020886 | 0.00052345 | 0 | 0 | 1 | 0.98486 | -0.29093 | 0.4 | 1 | 1.1 | 0.9

## generator_data
GEN_BUS | PG | QG | QMAX | QMIN | VG | MBASE | GEN_STATUS | PMAX | PMIN
21 | 0.35408 | 0.089986 | 10 | -10 | 1 | 100 | 1 | 10 | 0

## branch_data
F_BUS | T_BUS | BR_R | BR_X | BR_B | RATE_A | RATE_B | RATE_C | TAP | SHIFT | BR_STATUS | ANGMIN | ANGMAX | P_in | Q_in | P_out | Q_out
1 | 2 | 1.9193 | 1.2284 | 3.223e-09 | 0 | 0 | 0 | 0 | 0 | 1 | -90 | 90 | 0.062167 | 0.015703 | -0.062086 | -0.015652
1 | 3 | 0.50675 | 0.32432 | 8.5097e-10 | 0 | 0 | 0 | 0 | 0 | 1 | -90 | 90 | -0.064331 | -0.016245 | 0.064354 | 0.01626
2 | 4 | 1.3288 | 0.85045 | 2.2315e-09 | 0 | 0 | 0 | 0 | 0 | 1 | -90 | 90 | 0.062086 | 0.015652 | -0.06203 | -0.015616
3 | 6 | 1.1605 | 0.7427 | 1.9487e-09 | 0 | 0 | 0 | 0 | 0 | 1 | -90 | 90 | -0.064354 | -0.01626 | 0.064406 | 0.016293
4 | 63 | 1.6961 | 1.0855 | 2.8482e-09 | 0 | 0 | 0 | 0 | 0 | 1 | -90 | 90 | 0.06203 | 0.015616 | -0.061959 | -0.015571
6 | 69 | 0.9036 | 0.5783 | 1.5174e-09 | 0 | 0 | 0 | 0 | 0 | 1 | -90 | 90 | -0.064406 | -0.016293 | 0.064447 | 0.016319
63 | 61 | 0.1646 | 0.10534 | 2.764e-10 | 0 | 0 | 0 | 0 | 0 | 1 | -90 | 90 | 0.05257 | 0.013218 | -0.052565 | -0.013215
69 | 70 | 1.6385 | 1.0486 | 2.7515e-09 | 0 | 0 | 0 | 0 | 0 | 1 | -90 | 90 | -0.066725 | -0.01689 | 0.066804 | 0.01694
7 | 72 | 0.62859 | 0.4023 | 1.0556e-09 | 0 | 0 | 0 | 0 | 0 | 1 | -90 | 90 | -0.066833 | -0.016958 | 0.066863 | 0.016978
7 | 70 | 0.60398 | 0.38655 | 1.0143e-09 | 0 | 0 | 0 | 0 | 0 | 1 | -90 | 90 | 0.066833 | 0.016958 | -0.066804 | -0.01694
72 | 28 | 0.69922 | 0.4475 | 1.1742e-09 | 0 | 0 | 0 | 0 | 0 | 1 | -90 | 90 | -0.068884 | -0.017484 | 0.06892 | 0.017507
61 | 60 | 1.1862 | 0.75915 | 1.9919e-09 | 0 | 0 | 0 | 0 | 0 | 1 | -90 | 90 | 0.04756 | 0.01196 | -0.047531 | -0.011942
68 | 62 | 3.0387 | 1.9447 | 5.1027e-09 | 0 | 0 | 0 | 0 | 0 | 1 | -90 | 90 | -0.0062166 | -0.0015581 | 0.0062179 | 0.0015584
62 | 60 | 1.9161 | 1.2263 | 3.2176e-09 | 0 | 0 | 0 | 0 | 0 | 1 | -90 | 90 | -0.0097948 | -0.0024549 | 0.0097968 | 0.0024558
28 | 26 | 0.79539 | 0.50905 | 1.3357e-09 | 0 | 0 | 0 | 0 | 0 | 1 | -90 | 90 | -0.06892 | -0.017507 | 0.06896 | 0.017533
8 | 9 | 1.4826 | 0.9489 | 2.4898e-09 | 0 | 0 | 0 | 0 | 0 | 1 | -90 | 90 | -0.0014594 | -0.00036578 | 0.0014595 | 0.00036556
9 | 11 | 0.10623 | 0.067988 | 1.7839e-10 | 0 | 0 | 0 | 0 | 0 | 1 | -90 | 90 | -0.0029184 | -0.00073122 | 0.0029185 | 0.0007312
11 | 35 | 1.4162 | 0.90635 | 2.3781e-09 | 0 | 0 | 0 | 0 | 0 | 1 | -90 | 90 | -0.0049806 | -0.001248 | 0.0049809 | 0.001248
35 | 36 | 1.5906 | 1.018 | 2.6711e-09 | 0 | 0 | 0 | 0 | 0 | 1 | -90 | 90 | -0.0064402 | -0.0016138 | 0.0064409 | 0.001614
36 | 37 | 1.1382 | 0.72843 | 1.9113e-09 | 0 | 0 | 0 | 0 | 0 | 1 | -90 | 90 | -0.010451 | -0.0026191 | 0.010453 | 0.0026198
17 | 57 | 2.3299 | 1.4911 | 3.9126e-09 | 0 | 0 | 0 | 0 | 0 | 1 | -90 | 90 | 0.037995 | 0.0095362 | -0.037959 | -0.0095135
17 | 55 | 2.1647 | 1.3854 | 3.6351e-09 | 0 | 0 | 0 | 0 | 0 | 1 | -90 | 90 | -0.055963 | -0.014049 | 0.056036 | 0.014095
17 | 15 | 4.0566 | 2.5962 | 6.8121e-09 | 0 | 0 | 0 | 0 | 0 | 1 | -90 | 90 | 0.017967 | 0.0045124 | -0.017953 | -0.0045041
55 | 25 | 1.5408 | 0.98614 | 2.5875e-09 | 0 | 0 | 0 | 0 | 0 | 1 | -90 | 90 | -0.068112 | -0.017122 | 0.068189 | 0.01717
15 | 13 | 3.5347 | 2.2622 | 5.9357e-09 | 0 | 0 | 0 | 0 | 0 | 1 | -90 | 90 | 0.017953 | 0.0045041 | -0.017941 | -0.0044969
19 | 65 | 0.81208 | 0.51973 | 1.3637e-09 | 0 | 0 | 0 | 0 | 0 | 1 | -90 | 90 | 0.073206 | 0.018638 | -0.07316 | -0.018609
19 | 21 | 1.3959 | 0.89336 | 4.6881e-09 | 0 | 0 | 0 | 0 | 0 | 1 | -90 | 90 | -0.19167 | -0.04881 | 0.19222 | 0.049162
19 | 64 | 0.88394 | 0.56572 | 1.4844e-09 | 0 | 0 | 0 | 0 | 0 | 1 | -90 | 90 | 0.11847 | 0.030172 | -0.11833 | -0.030087
65 | 26 | 1.1909 | 0.76217 | 1.9998e-09 | 0 | 0 | 0 | 0 | 0 | 1 | -90 | 90 | 0.069021 | 0.017572 | -0.06896 | -0.017533
21 | 66 | 0.34537 | 0.22104 | 5.7997e-10 | 0 | 0 | 0 | 0 | 0 | 1 | -90 | 90 | 0.0080609 | 0.0020203 | -0.0080607 | -0.0020202
21 | 20 | 0.51653 | 0.33058 | 1.7348e-09 | 0 | 0 | 0 | 0 | 0 | 1 | -90 | 90 | 0.1538 | 0.038804 | -0.15367 | -0.038721
64 | 31 | 4.4201 | 2.8289 | 7.4225e-09 | 0 | 0 | 0 | 0 | 0 | 1 | -90 | 90 | 0.10999 | 0.027995 | -0.10941 | -0.027628
25 | 56 | 0.072766 | 0.046571 | 1.2219e-10 | 0 | 0 | 0 | 0 | 0 | 1 | -90 | 90 | -0.089189 | -0.022439 | 0.089195 | 0.022443
25 | 22 | 1.6997 | 1.0878 | 2.8543e-09 | 0 | 0 | 0 | 0 | 0 | 1 | -90 | 90 | 0.021 | 0.0052684 | -0.020992 | -0.0052635
56 | 20 | 1.1816 | 0.75621 | 1.9842e-09 | 0 | 0 | 0 | 0 | 0 | 1 | -90 | 90 | -0.098317 | -0.024729 | 0.098439 | 0.024807
22 | 16 | 1.4555 | 0.93151 | 2.4442e-09 | 0 | 0 | 0 | 0 | 0 | 1 | -90 | 90 | 0.020992 | 0.0052635 | -0.020985 | -0.0052594
20 | 24 | 3.6227 | 2.3185 | 6.0834e-09 | 0 | 0 | 0 | 0 | 0 | 1 | -90 | 90 | 0.055231 | 0.013914 | -0.055113 | -0.013839
24 | 52 | 1.0573 | 0.67665 | 1.7754e-09 | 0 | 0 | 0 | 0 | 0 | 1 | -90 | 90 | 0.026164 | 0.0065603 | -0.026156 | -0.0065555
24 | 23 | 4.8155 | 3.0819 | 8.0864e-09 | 0 | 0 | 0 | 0 | 0 | 1 | -90 | 90 | 0.028949 | 0.0072791 | -0.028906 | -0.0072523
52 | 53 | 0.95875 | 0.6136 | 1.61e-09 | 0 | 0 | 0 | 0 | 0 | 1 | -90 | 90 | 0.0085449 | 0.0021417 | -0.0085442 | -0.0021414
23 | 67 | 2.343 | 1.4995 | 3.9346e-09 | 0 | 0 | 0 | 0 | 0 | 1 | -90 | 90 | 0.028906 | 0.0072523 | -0.028885 | -0.0072392
34 | 50 | 0.55039 | 0.35225 | 9.2425e-10 | 0 | 0 | 0 | 0 | 0 | 1 | -90 | 90 | 0.0059477 | 0.0014906 | -0.0059475 | -0.0014906
34 | 49 | 2.4792 | 1.5867 | 4.1633e-09 | 0 | 0 | 0 | 0 | 0 | 1 | -90 | 90 | -0.0059477 | -0.0014906 | 0.0059486 | 0.0014909
49 | 33 | 2.5061 | 1.6039 | 4.2084e-09 | 0 | 0 | 0 | 0 | 0 | 1 | -90 | 90 | -0.007601 | -0.001905 | 0.0076026 | 0.0019056
14 | 13 | 2.1707 | 1.3893 | 3.6452e-09 | 0 | 0 | 0 | 0 | 0 | 1 | -90 | 90 | -0.0090017 | -0.002256 | 0.0090036 | 0.0022569
30 | 32 | 1.7963 | 1.1496 | 3.0165e-09 | 0 | 0 | 0 | 0 | 0 | 1 | -90 | 90 | -0.05878 | -0.014752 | 0.058848 | 0.014795
30 | 71 | 1.4036 | 0.89831 | 2.357e-09 | 0 | 0 | 0 | 0 | 0 | 1 | -90 | 90 | 0.05878 | 0.014752 | -0.058727 | -0.014719
32 | 33 | 2.6276 | 1.6817 | 4.4125e-09 | 0 | 0 | 0 | 0 | 0 | 1 | -90 | 90 | 0.0076043 | 0.0019062 | -0.0076026 | -0.0019056
32 | 48 | 1.1274 | 0.72156 | 1.8933e-09 | 0 | 0 | 0 | 0 | 0 | 1 | -90 | 90 | 0.042594 | 0.010694 | -0.042572 | -0.010679
32 | 31 | 2.8131 | 1.8004 | 4.7239e-09 | 0 | 0 | 0 | 0 | 0 | 1 | -90 | 90 | -0.10905 | -0.027395 | 0.10941 | 0.027629
48 | 46 | 1.3052 | 0.8353 | 2.1917e-09 | 0 | 0 | 0 | 0 | 0 | 1 | -90 | 90 | 0.039773 | 0.0099781 | -0.039751 | -0.0099639
39 | 38 | 0.54044 | 0.34588 | 9.0755e-10 | 0 | 0 | 0 | 0 | 0 | 1 | -90 | 90 | -0.019747 | -0.0049492 | 0.019749 | 0.0049505
38 | 40 | 2.0026 | 1.2817 | 3.3629e-09 | 0 | 0 | 0 | 0 | 0 | 1 | -90 | 90 | -0.021436 | -0.0053732 | 0.021446 | 0.0053794
44 | 45 | 0.49695 | 0.31805 | 8.3451e-10 | 0 | 0 | 0 | 0 | 0 | 1 | -90 | 90 | -0.006547 | -0.0016408 | 0.0065472 | 0.0016409
45 | 46 | 0.89821 | 0.57486 | 1.5083e-09 | 0 | 0 | 0 | 0 | 0 | 1 | -90 | 90 | -0.018311 | -0.0045895 | 0.018315 | 0.0045914
45 | 47 | 0.77015 | 0.4929 | 1.2933e-09 | 0 | 0 | 0 | 0 | 0 | 1 | -90 | 90 | 0.011764 | 0.0029486 | -0.011763 | -0.0029479
37 | 41 | 1.7691 | 1.1322 | 2.9707e-09 | 0 | 0 | 0 | 0 | 0 | 1 | -90 | 90 | -0.035405 | -0.0088835 | 0.035429 | 0.0088988
37 | 43 | 0.47338 | 0.30296 | 7.9493e-10 | 0 | 0 | 0 | 0 | 0 | 1 | -90 | 90 | 0.024952 | 0.0062638 | -0.024949 | -0.0062618
41 | 59 | 0.17458 | 0.11173 | 2.9317e-10 | 0 | 0 | 0 | 0 | 0 | 1 | -90 | 90 | -0.035429 | -0.0088988 | 0.035432 | 0.0089003
43 | 42 | 1.8171 | 1.163 | 3.0515e-09 | 0 | 0 | 0 | 0 | 0 | 1 | -90 | 90 | 0.023173 | 0.0058166 | -0.023162 | -0.00581
59 | 60 | 1.4492 | 0.92749 | 2.4336e-09 | 0 | 0 | 0 | 0 | 0 | 1 | -90 | 90 | -0.037712 | -0.0094717 | 0.037734 | 0.009486
42 | 40 | 0.31008 | 0.19845 | 5.2072e-10 | 0 | 0 | 0 | 0 | 0 | 1 | -90 | 90 | 0.021447 | 0.0053803 | -0.021446 | -0.0053794
47 | 51 | 1.433 | 0.9171 | 2.4063e-09 | 0 | 0 | 0 | 0 | 0 | 1 | -90 | 90 | 0.0020887 | 0.00052327 | -0.0020886 | -0.00052346